## List1
Objekt: VODOVOD GRADIŠČE POD TURO S POVEZAVO NA OBSTOJEČI VODOVOD
3. ELEKTRO DELA VODOHRAN Gradišče pod Turo
R E K A P I T U L A C I J A
I. | Nizkonapetostno omrežje (NNO)
A | GRADBENI DEL ZA NNO
B | ELEKTROMONTAŽNI DEL ZA NNO
II. | ELEKTRIČNE INSTALACIJE V OBJEKTU
:
S | SKUPAJ REKAPITULACIJA
|  | merska enota | količina | cena/kos | znesek EUR
I. | Nizkonapetostno omrežje (NNO)
A. | GRADBENI DEL ZA NNO
Dobava, vgradnja, izdelava, montaža in preizkus
1. | Zakoličba obstoječih komunalnih naprav na obravnavanem območju | m | 90
2. | Zakoličba trase predvidene NN kabelske kanalizacije | m | 135
3. | Izdelava jaška dim.: fi 60cm x 1,0m gl.s pokrovom
| za težki promet tip IMP art.203 | kos | 4
5. | Strojni in deloma ročni izkop kabelskega kanala delno v utrjeni poti, delno v zelenici dim.: 0,4 x 1,0m globine
|  | m | 135
6. | Izdelava kabelske kanalizacije z 1 x stigmaflex cevjo fi 110mm + 1 x fi 80mm nasutje s peskom granulacije 3÷7mm 10cm, zasutje z izkopanim materialom, odvoz odvečnega materiala, utrditev terena | m | 90
7. | Izdelava kabelske kanalizacije z 1 x stigmaflex cevjo fi 110mm + 1 x fi 80mm, nasutje s peskom granulacije 3÷7mm 10cm, obbetoniranje z betonom MB100 25cm, zasutje z izkopanim materialom, odvoz odvečnega materiala, utrditev terena | m | 45
8. | PE cev fi 110mm | m | 10
9. | Pripravljalna in nepredvidena dela 7% | 7%
10. | Pridobitev soglasji ( Elektro Primorska, ……. ) | (ocena)
S | SKUPAJ GRADBENA DELA ZA NNO |  |  |  | EUR
B | ELEKTROMONTAŽNI DEL | merska enota | količina | znesek/kos | skupaj
Dobava, vgradnja, izdelava, montaža in preizkus
1. | Kabel XP00 5 x 16mm2 položen delno v obstoječo, delno v novo kabelsko kanalizacijo | m | 415
2. | Kabel XP00 3 x 2,5 mm2 položen delno v obstoječo, v novo kabelsko kanalizacijo | m | 415
3. | PVC opozorilni trak | m | 405
4. | Izdelava kabelskega končnika 5x16mm2 Cu in priklop v obstoječem raztežilniku, ter novem vodohranu | kos | 2
5. | Priklop kabla XP00 3x2,5mm2 v obstoječem raztežilniku, ter v novem vodohranu | kos | 2
6. | Izdelava ozemljitve z valjancem Fe/Zn 25x4mm | m | 140
7. | Križne spojke za spoj valjanca Fe/Zn 25x4mm | kos | 4
8. | Meritve, pregledi in priklopi ter izdaja atestov | kos | 1
9. | Vpis trase v kataster komunalnih naprav za vse kable | kpl | 1
10. | Nepredvidena elektromontažna dela z vpisom v gradbeni dnevnik | ur (ocenjeno) | 2
11. | Drobni material | 2%
12. | Priprava materiala in dela, ter manipulativni stroški,
| ter zavarovanje gradbišča | 6%
13. | Stroški nadzora elektrodistribucije | ur (ocenjeno) | 2
S | SKUPAJ ELEKTROMONTAŽNI DEL NNO |  |  |  | EUR
II. | ELEKTRIČNE INSTALACIJE V OBJEKTU
|  |  | količina | znesek/kos | skupaj
Dobava, prevoz, zarisovanje, montaža in preizkus
1. | Stikalni blok ŞT.B.-V je sestavljen iz tipske n/o omarice GW46005
opremljene s sledečo opremo:
| glavno stikalo KG32E Schrack | kos | 1
| zaščitno stikalo na diferenčni tok FIP25-4/0,03A Moeller | kos | 1
| prenapetostna zaščita EVM 275 | kos | 2
| Instalaciski odklopniki FAZN C/16,10, 6A | kos | 5
| el. grelnik 100W | kos | 1
| sobni termostat | kos | 1
vrstne sponke,drobni in vezni material, napisi, oznake, obročkanje kablov,
| enopolna shema | kpl. | 1
2. | Vodnik FG7R 3 x 2,5mm2 | m | 15
3. | Vodnik FG7R 3 x 1,5mm2 | m | 20
4. | Vodnik P/F 25mm2 | m | 10
5. | Vodnik P/F 6mm2 | m | 45
6. | Instalacijska cev P.i.c. fi 16mm | m | 20
7. | Stikalo 230V,10A n/o navadno IP55 | kos | 2
8. | Vtičnica 230V,16A n/o IP 55 | kos | 2
9. | Doza n/o za itenačitev potencialov | kos | 3
10. | Svetilka fluo z 2 x FC 36W IP 55 | kos | 2
11. | Stalna priključnica 230V, 16A n/o | kos | 2
12. | Pocinkan valjanec Fe/Zn 25x4 (krožno ozemljilo) | m | 45
13 | PN cev fi 16mm komplet s spojnimi elementi | m | 18
14. | Plastični korito NIK 6 | m | 5
15. | Objemke 1", 1-1/2", 2" za ozemljitev vodovodnik cevi | kos | 6
16. | Doza n/o za izenačitev potencialov | kos | 1
17. | Priklop nivojskega stikala v vodohranu | kos | 1
18. | Drobni material | % | 5%
19. | Razna nepredvidena dela | % | 2%
20. | Meritve električne instalacije in ozemljitev | kpl | 1
S | SKUPAJ ELEKTROINSTALACIJE V OBJEKTU |  |  |  | EUR