## REKAPITULACIJA
68/09 KANALIZACIJA BUDANJE II FAZA PROJEKTANTSKI POPIS DEL Z PREDIZMERAMI
REKAPITULACIJA
KANALIZACIJA BUDANJE - II FAZA
HIŠNI PRIKLJUČKI
1 | PRIPRAVLJALNA DELA | 0
2 | ZEMELJSKA DELA | 0
3 | MONTAŽNA DELA | 0
4 | ZAKLJUČNA DELA | 0 | #REF!
5 | TUJE STORITVE | 0
6 | OSTALA DELA | 0
| SKUPAJ: | 0
| 22 % DDV: | 0
| SKUPAJ: | 0

## PROJEKTANTSKI POPIS DEL
68/09 KANALIZACIJA BUDANJE II FAZA PROJEKTANTSKI POPIS DEL HIŠNI PRIKLJUČKI
Št. | Opis dela | e.m. | Količina | cena / enoto | Znesek / EUR
1 | PRIPRAVLJALNA DELA
1001 | Zakoličenje tras hišnih priključkov z niveliranjem | m1 | 1734.4 |  | 0
1002 | Zakoličenje jaškov | kos | 172 | 0 | 0
1003 | Zakoličenje in zavarovanje obstoječih komunalnih vodov v prisotnosti upravljalca komunalnega voda (ocenjeno) - skupno za vse kanale | kos | 1 | 0 | 0
1004 | Zavarovanje prometa med gradnjo z ustrezno dokumentacijo, pridobitev dovoljenja za cestno zaporo z izdelavo morebitno potrtebnih eleboratov prometne ureditve, z ureditvijo prometnega režima v času gradnje (z postavitvijo vse potrebne opreme in prometne signalizacije, obvestil, zavarovanje gradbene jame in gradbišča, postavitev zaščitnih ograj, premostitvenih objektov za pesce in ostali promet), z usmerjanjem prometa v času gradnje. Po končanih delih odstranitev opreme in signalizacije ter vzpostavitev prometnega režima v prvotno stanje. - skupno za vse kanale oz. za celoten objekt in vsa dela. | kos | 1 |  | 0
1005 | Rušenje obstoječih armiranobetonskih konstrukcij, komplet z nakladanjem in odvozom ruševin v ustrezno deponijo | m3 | 63 |  | 0
| Skupaj: | EUR |  | 0 | 0
2 | ZEMELJSKA DELA
Pri odvozu iz gradbišča upoštevati tudi plačilo vseh komunalnih taks in drugih stroškov z deponiranjem.
Rušitev nevarnih gradbenih odpadkov je potrebno izvajati z ustreznimi zaščitnimi sredstvi. V skladu z navodili koordinatorja za varstvo pri delu.
2001 | Rezanje asfaltnih površin vozišča, komplet z vsemi pomožnimi deli | m1 | 1835.4 |  | 0
2002 | Rušenje asfaltnih površin vozišča, z nakladanjem na transportno sredstvo in odvoz na deponijo do 10km | m2 | 1284.7 | 0 | 0
2003 | Površinski izkop humusa do globine 20cm z odrivom in razgrnitvijo ob strani do 10m | m3 | 206.9 | 0 | 0
2004 | Strojni izkop jarkov za kanalizacijo v terenu III. IV. ktg. Širina dna jarka 0.60m, globine do 2.0m, naklon brežin 75˚. Zemljina se odlaga 1.0m od roba gradbene jame. | m3 | 867.3 | 0 | 0
2005 | Strojni izkop jarkov za kanalizacijo v terenu III. In IV. ktg. Širina dna jarka 0.60m, globine do 2.0m, naklon brežin 75˚z nakladanjem na prevozno sredstvo in odvozom na deponijo do 10km. | m3 | 978.2 | 0 | 0
2006 | Strojni izkop jarkov za kanalizacijo v terenu V. ktg. Širina dna jarka 0.60m, globine do 2.0m, naklon brežin 75˚. Zemljina se odlaga 1,0m od roba gradbene jame. | m3 | 227.3 | 0 | 0
2007 | Dodatni strojni izkop za jaške v terenu III. In IV. ktg. Globine do 2.0m, naklon brežin 75˚ z nakladanjem prevozno sredstvo in odvozom na deponiko do 10 km. | m3 | 88.9 | 0 | 0
2008 | Dodatni strojni izkop za jaške v terenu V. ktg. Globine do 2.0m, naklon brežin 75˚. Zemljina se odlaga 1.0m od roba gradbene jame. | m3 | 10.9 | 0 | 0
2009 | Dodatni ročni izkop za jaške v terenu III. In IV. ktg. Globine do 2.0m, naklon brežin 75˚. z odmetom izkopanega materiala 1,0m od roba izkopa | m3 | 6.5 | 0 | 0
2010 | Ročni izkop zemljine III. in IV.ktg. globine do 2.0m na križanjih z ostalimi komunalnimi vodi ter pri izdelavi hišnih priključkov. Zemljina se odlaga 1.0m od roba gradbene jame | m3 | 82.5 | 0 | 0
2011 | Fino planiranje dna gradbenega jarka po globinski zakoličbi s točnostjo ±3.0cm | m2 | 992.5 | 0 | 0
2012 | Zasip kanalizacijskih cevi z materialom od izkopa ter ročno kompriminiranje v plasteh po 30cm (zbitost 40MPa) | m3 | 819.2 | 0 | 0
2013 | Zasip kanalizacijskih cevi z tamponskim drobljencem 0/32 ter ročno kompriminiranje v plasteh po 30cm do višine 40cm pod koto nivelete ceste (zbitost 40MPa) | m3 | 476.54 | 0 | 0
2014 | Izdelava nevezane nosilne plasti voziščne konstrukcije debeline 30cm s tamponskim drobljencem 0/32 ter ročno kompriminiranje in fino planiranje +-1,0cm v plasteh po 15cm, zbitost 80MPa | m3 | 352.6 | 0 | 0
2015 | Zasip revizijskih jaškov s tamponskim drobljencem 0/32 (z dobavo materiala) ter ročno kompriminiranje v plasteh po 30cm | m3 | 51.9 | 0 | 0
2016 | Nakladanje in odvoz viška izkopanega materiala na trajno deponijo (skupaj z vsemi potrebnimi pristojbinami in dokazili) | m3 | 89 | 0 | 0
2017 | Humusiranje, planiranje in zatravitev zelenic s humusnim materialom od izkopa, v sloju debeline 20cm | m2 | 1031 | 0 | 0
| Skupaj: | EUR |  |  | 0
3 | MONTAŽNA DELA
V ceni vseh postavk zajeti vsa pomožna dela in material, vse prenose, napravo in vgradnjo betona.
Pri izvajanju betonskih del je potrebno nujno upoštevati vsa navodila projektanta načrta gradbenih konstrukcij, ki so podana v njegovem tehničnem poročilu. Vse po detajlih projekta PZI.
V ceni vseh postavk je potrebno zajeti vso potrebno delovno opremo.
3001 | Dobava in polaganje gladkih enoslojnih polnostenskih PVC kanalizacijskih cevi (po standardu EN1401-1) DN160 SN4 na betonsko posteljico debeline 12cm z obbetoniranjem (po detajlu) - 0.18m3/m, polno obbetonirana. | m1 | 1654.4 | 0 | 0
3002 | Dobava in polaganje gladkih enoslojnih polnostenskih PVC kanalizacijskih cevi (po standardu EN1401-1) DN200 SN4 na betonsko posteljico debeline 12cm z obbetoniranjem (po detajlu) - 0.20m3/m, polno obbetonirana. | m1 | 42 |  | 0
3003 | Dobava in polaganje gladkih enoslojnih polnostenskih PVC kanalizacijskih cevi (po standardu EN1401-1) DN250 SN4 na betonsko posteljico debeline 12cm z obbetoniranjem (po detajlu) - 0.25m3/m, polno obbetonirana. |  | 38 |  | 0
3004 | Dobava in vgradnja tipskih poliestrskih prefabriciranih revizijskih jaškov DN600 za hišne priključke, globine do 2000mm, vključno z muldo, vtokom in iztokom, podlitjem jaška | kos | 172 | 0 | 0
3005 | Dobava in vgradnja tipskih PVC fazonskih kosov za kanalizacijske cevi; DN250/160 - 45˚-T odcep | kos | 73 | 0 | 0
3006 | Dobava in vgradnja tipskih PVC fazonskih kosov za kanalizacijske cevi; DN160/160 - 45˚-T odcep | kos | 2 | 0 | 0
3007 | Dobava in vgradnja tipskih PVC fazonskih kosov za kanalizacijske cevi; DN160 - 45˚-koleno | kos | 80 | 0 | 0
3008 | Dobava in montaža LTŽ pokrovov nosilnosti 125kN, premera 600mm, vključno z AB obročem in razbremenilno ploščo - v zelenici | kos | 104 | 0 | 0
3009 | Dobava in montaža LTŽ pokrovov nosilnosti 400kN, premera 600mmm, vključno z AB obročem in razbremenilno ploščo, gumi tesnilom, zaklepom, protihrupni - pod voznimi površinami | kos | 68 | 0 | 0
3010 | Izdelava dodatnega priključka na poliesterskem jašku hišnih priključkov za cev vključno za cev DN160 | kos | 10 |  | 0
3011 | Izdelava dodatnega priključka na poliesterskem jašku glavnega kanala za cev vključno za cev DN 200 | kos | 52 |  | 0
| Skupaj: | EUR |  |  | 0
4 | ZAKLJUČNA DELA
4001 | Izdelava nosilne plasti bituminiziranega drobljenca AC22 base B50/70 v debelini 5 cm | m2 | 1184.7 | 0 | 0
4002 | Izdelava obrabno zaporne plasti bituminiziranega drobljenca AC8 surf B50/70 v debelini 3 cm | m2 | 1494.7 | 0 | 0
4003 | Obrizg obstoječe podlage z bitumensko emulzijo | m2 | 310 | 0 | 0
4004 | Asfaltiranje cestnih površin z AC 11 surf B50/70 v debelini 6cm, vključno z premazom stikov starega in novega asfalta z bitumensko emulzijo | m2 | 277 |  | 0
4005 | Asfaltiranje cestnih površin z AC 11 surf B50/70 v debelini 6cm | m2 | 323 |  | 0
4006 | Izdelava kamnite obloge struge potoka v kamen betonu (kamen/beton 70/30% - po detajlu) v skupni debelini 40cm | m2 | 22 | 0 | 0
4007 | Izpiranje kanala in jaškov po končanih delih | m1 | 1734.4 | 0 | 0
4008 | Pregled zgrajene kanalizacije s kamero z izdelavo poročila | m1 | 1734.4 | 0 | 0
4009 | Preizkus tesnosti cevovoda po cevnih odsekih od jaška do jaška vključno z vsemi priključki po SIST EN1610. Preskus tesnosti mora izvesti akreditiran (registriran, usposobljen in od izvajalca neodvisen) preskusni laboratorij. izvajalec preskusov mora poročilu priložiti veljavno akreditacijsko listino ter veljavno dokazilo o umerjenosti merilnih instrumentov (kalibracijski test). | m1 | 1734.4 | 0 | 0
4010 | Preizkus tesnosti jaškov vključno z vsemi priključki po SIST EN1610. Preskus tesnosti mora izvestiakreditiran (registriran, usposobljen in od izvajalca neodvisen) preskusni laboratorij. izvajalec preskusov mora poročilu priložiti veljavno akreditacijsko listino ter veljavno dokazilo o umerjenosti merilnih instrumentov (kalibracijski test). | kos | 35 |  | 0
| Skupaj: | EUR |  |  | 0
5 | TUJE STORITVE
5001 | Izdelava geodetskega posnetka in priprava projektne dokumentacije izvedene kanalizacije (PID) - skupno za vse kanale | kos | 1 |  | 0
5002 | Vnos v kataster komunalnih naprav - skupno za vse kanale | kos | 1 |  | 0
5003 | Izdelava varnostnega načrta skladno z določbami uredbe o zagotavljanju varnosti in zdravja pri delu na začasnih in premičnih gradbiščih - skupno za vse kanale | kos | 1 |  | 0
5004 | Projektantski in geomehanski nadzor - skupno za vse kanale | ur | 30 |  | 0
| Skupaj: | EUR |  |  | 0
6 | OSTALA DELA
6001 | Ostala dodatna in nepredvidena dela.Obračun po dejanskih stroških porabe časa in materiala po vpisu v gradbeni dnevnik. Ocena stroškov 10% od vrednosti vseh del na vseh kanalih. | kos | 1 | 0 | 0
| Skupaj: | EUR |  |  | 0
REKAPITULACIJA
1 | PRIPRAVLJALNA DELA |  |  |  | 0
2 | ZEMELJSKA DELA |  |  |  | 0
3 | MONTAŽNA DELA |  |  |  | 0
4 | ZAKLJUČNA DELA |  |  |  | 0
5 | TUJE STORITVE |  |  |  | 0
6 | OSTALA DELA |  |  |  | 0
| SKUPAJ |  |  |  | 0
| 22 % DDV |  |  |  | 0
| SKUPAJ |  |  |  | 0