## Kanal_C2_Popis
corus inženirji d.o.o. | [5 empty] | 125/14 KANALIZACIJA BUDANJE
žapuže 19 5270 ajdovščina / +386 (0)5 3002020 / info@corusinzenirji.si | [5 empty] | faza 3
KANAL C2 - Britih
Št. | Šifra | Opis dela | EM | Količina | cena / EM | Znesek
1. |  | PRIPRAVLJALNA DELA
1.1. |  | Organizacija gradbišča – postavitev in odstranitev začasnih objektov, sprotno čiščenje povoznih površin v okolici gradbišča,... (postavitev ograje, zaščita sosednjih stavb,...) - skladno tudi z navodili splošnih opomb. Vse v skladu z veljavno zakonodajo glede varstva pri delu. | kos | 1 |  | 0
1.2. |  | Zavarovanje prometa med gradnjo z vso potrebno opremo oziroma signalizacijo (postavitev zaščitne ograje in premostitvenih objektov za pešce in ostali promet) ter skladno tudi z navodili splošnih opomb. | kos | 1 |  | 0
Geodetske storitve
1.3. |  | Zakoličenje trase kanalizacije z niveliranjem | m1 | 256 |  | 0
1.4. |  | Zakoličenje jaškov | kos | 22 |  | 0
1.5. |  | Naprava in postavitev gradbenih profilov za izvedbo kanalizacije | kos | 22 |  | 0
1.6. |  | Izdelava geodetskega posnetka novega stanja | kos | 1 |  | 0
1.7. |  | Zakoličenje in zavarovanje obstoječih komunalnih vodov v prisotnosti upravljalca komunalnega voda | kos | 1 |  | 0
Rušitve
1.8. |  | Rušenje obstoječih armiranobetonskih konstrukcij, komplet z nakladanjem in odvozom ruševin v ustrezno deponijo (skupaj z vsemi potrebnimi pristojbinami in dokazili) | m3 | 3.5 |  | 0
1.9. |  | Rezanje AB tlaka, predvidoma debeline 15cm | m1 | 6 |  | 0
1.10. |  | Rušitev betonskih konstrukcij v debelini do 15 cm in odvoz na trajno deponijo. | m3 | 1.5 |  | 0
1.11. |  | Rezanje asfaltne plasti v debelini do 10cm | m1 | 42 |  | 0
1.12. |  | Odstranitev- rušenje asfaltne plasti v debelini 6 do 10 cm in odvoz na trajno deponijo | m2 | 80 |  | 0
1.13. |  | Rušenje betonskega robnika iz cementnega betona dimenzij 15/25 cm in odboz na trajno deponijo. | m1 | 7 |  | 0
|  | PRIPRAVLJALNA DELA - skupaj |  |  |  | 0
2. |  | ZEMELJSKA DELA
Pri odvozu iz gradbišča upoštevati tudi plačilo vseh taks in vseh drugih stroškov z deponiranjem.
Rušitev nevarnih gradbenih odpadkov je potrebno izvajati z ustreznimi zaščitnimi sredstvi. V skladu z navodili koordinatorja za varstvo pri delu.
Izkopi
2.1. |  | Strojni izkop jarkov za kanalizacijo v terenu 60% II.ktg. in 40% III. Ktg, globine do 2.0m, z odvozom na trajno deponijo. | m3 | 161 |  | 0
2.2. |  | Strojni izkop jarkov za kanalizacijo v terenu IV ktg, globine do 2.0m, z odvozom na trajno deponijo. | m3 | 45 |  | 0
2.3. |  | Strojni izkop jarkov za kanalizacijo v terenu V ktg, globine do 2.0m, z odvozom na trajno deponijo. | m3 | 15 |  | 0
2.4. |  | Dodatni strojni izkop za jaške v terenu II. in III. ktg. globine do 2.0m, z odvozom na trajno deponijo. | m3 | 14 |  | 0
2.5. |  | Dodatni strojni izkop za jaške v terenu IV. ktg. globine do 2.0m, z odvozom na trajno deponijo. | m3 | 8 |  | 0
2.6. |  | Dodatni ročni izkop za jaške v terenu II. in III. ktg. globine do 2.0m, z odmetom izkopanega materiala 1m od roba izkopa. | m3 | 4 |  | 0
2.7. |  | Dodatni ročni izkop za jaške v terenu IV. ktg. globine do 2.0m, z odmetom izkopanega materiala 1m od roba izkopa. | m3 | 2 |  | 0
2.8. |  | Ročni izkop zemljine IIi. in IV.ktg. globine do 2.0m na križanjih z ostalimi komunalnimi vodi, z odmetom izkopanega materiala 1m od roba izkopa. | m3 | 4 |  | 0
2.9. |  | Fino planiranje dna gradbenega jarka po globinski zakoličbi s točnostjo ±3cm | m2 | 112 |  | 0
Zasipi
2.10. |  | Dobava in vgrajevanje peščenega materiala 0/4 za posteljico debeline 12 cm in zasip cevi in fazonskih komadov v jarku do 30cm nad temenom cevi (vodovod in TK in EN kabelska kanalizacija) | m3 | 2.5 |  | 0
2.11. |  | Zasip kanalizacijskih cevi z drenažnim materialom granulacije 8/16 mm (z dobavo materiala) ter ročno kompriminiranje v plasteh po 15cm do višine 30cm nad temenom cevi (zbitost 40MPa) | m3 | 21 |  | 0
2.12. |  | Zasip kanalizacijskih cevi s tamponskim drobljencem 0/32 (z dobavo materiala) v plasteh po 30cm do višine 30cm pod koto nivelete ceste (zbitost 40MPa) | m3 | 85 |  | 0
2.13. |  | Zasip revizijskih jaškov s tamponskim drobljencem 0/32 (z dobavo materiala) ter ročno kompriminiranje v plasteh po 30cm | m3 | 23 |  | 0
2.14. |  | Nakladanje in odvoz viška izkopanega materiala na trajno deponijo (skupaj z vsemi potrebnimi pristojbinami in dokazili) | m3 | 10 |  | 0
2.15. |  | Razpiranje gradbene jame s pomičnimi razpirali; povprečna globina do 2,0 | m2 | 80 |  | 0
2.16. |  | Dobava in izdelava glinene zaščite za objekt na parc. št *100 (brežino in dno jame napram objektu se obloži z vsaj 10 cm glineno oblogo, ki bo delovala kot zaščita proti podzemnim vodam) | m2 | 35 |  | 0
|  | ZEMELJSKA DELA - skupaj |  |  |  | 0
3. |  | MONTAŽNA DELA
V ceni vseh postavk zajeti vsa pomožna dela in material, vse prenose, napravo in vgradnjo betona.
Pri izvajanju betonskih del je potrebno nujno upoštevati vsa navodila projektanta načrta gradbenih konstrukcij, ki so podana v njegovem tehničnem poročilu. Vse po detajlih projekta PZI.
V ceni vseh postavk je potrebno zajeti vso potrebno delovno opremo.
Kanalizacija
3.1. |  | Dobava in polaganje drenažne cevi DK PEHD DN150/270° na betonsko posteljico debeline 12cm (po detajlu), z navezavo na obstoječo meteorno kanalizacijo. | m1 | 44 |  | 0
3.2. |  | Dobava in polaganje PVC kanalizacijskih cevi DN160 SN8 na betonsko posteljico debeline 12cm z obbetoniranjem (po detajlu) - 0.18m3/m, polno obbetonirana. | m1 | 81 |  | 0
3.3. |  | Dobava in polaganje PVC kanalizacijskih cevi DN200 SN8 na betonsko posteljico debeline 12cm z obbetoniranjem (po detajlu) - 0.30m3/m1, polno obbetonirana. Fekalna kanalizacija. | m1 | 86 |  | 0
3.4. |  | Dobava in polaganje PE-HD kanalizacijskih cevi DN300 SN8 na betonsko posteljico debeline 12cm (po detajlu). Meteorna kanalizacija | m1 | 45 |  | 0
3.5. |  | Dobava in vgradnja tipskih poliestrskih prefabriciranih revizijskih jaškov DN600 za hišne priključke (npr. Regeneracija), globine do 2000mm | kos | 10 |  | 0
3.6. |  | Dobava in vgradnja betonskih revizijskih jaškov DN600 s priključki za cevi, tesnili, muldo, peskolovom (globine do 30cm) ter podlitjem (jaški na meteorni kanalizaciji) - betonski temelj C 16/20 - globina od 900mm do 1500mm | kos | 4 |  | 0
3.7. |  | Dobava in vgradnja betonskih revizijskih jaškov DN800 s priključki za cevi, tesnili, muldo, peskolovom (globine do 30cm) ter podlitjem (jaški na meteorni kanalizaciji) - betonski temelj C 16/20 - globina od 900mm do 1500mm | kos | 2 |  | 0
3.8. |  | Dobava in vgradnja poliestrskih prefabriciranih revizijskih jaškov DN800 s priključki za cevi, tesnili, muldo ter podlitjem (jaški na fekalni kanalizaciji) - betonski temelj C 16/20 - globina od 1250mm do 2500mm | kos | 4 |  | 0
3.9. |  | Dobava in vgradnja poliestrskih prefabriciranih revizijskih jaškov DN600 s priključki za cevi, tesnili, muldo ter podlitjem (jaški na fekalni kanalizaciji) - betonski temelj C 16/20 - globina od 1250mm do 2500mm | kos | 2 |  | 0
3.10. |  | Dobava in montaža LTŽ pokrovov nosilnosti 250kN, premera 600mm, vključno z AB obročem in razbremenilno ploščo, protihrupni (hišni priključki). V postavki vključena vsa potrebna dela za postavitev pokrova na potrebno višino in nagib. | kos | 10 |  | 0
3.11. |  | Dobava in montaža LTŽ pokrovov nosilnosti 400kN, premera 600mm, vključno z AB obročem in razbremenilno ploščo, protihrupni, z zaklepom - pod voznimi površinami. V postavki vključena vsa potrebna dela za postavitev pokrova na potrebno višino in nagib. | kos | 6 |  | 0
3.12. |  | Dobava in montaža LTŽ vbočenih rešetk nosilnosti 400kN, 400/400mm, vključno z AB obročem in razbremenilno ploščo, protihrupni - pod voznimi površinami, mulda.V postavki vključena vsa potrebna dela za postavitev rešetke na potrebno višino in nagib. | kos | 6 |  | 0
3.13. |  | Dobava in vgradnja linijske kanalete širine 10 cm (na uvozu k hišam) z LTŽ rešetko, protihrupni.nosilnost rešetke 400 kN | m1 | 12 |  | 0
Vodovod
3.17. |  | Prestavitev in zaščita dela vodovoda, ki poteka ob fekalni kanalizaciji s priključki (PPC DN32) | m1 | 56 |  | 0
|  | MONTAŽNA DELA - skupaj |  |  |  | 0
4. |  | ZAKLJUČNA DELA
Cesta
4.1. |  | Izdelava nevezane nosilne plasti voziščne konstrukcije debeline 30cm s tamponskim drobljencem 0/32 (z dobavo materiala), ročno kompriminiranje v plasteh po 15cm ter fino planiranje pred asfaltacijo , zbitost 80MPa | m3 | 80.8 |  | 0
4.2. |  | Pobrizg s polimerno bitumensko emulzijo 0,31 do 0,50 kg/m2 | m2 | 25 |  | 0
4.3. |  | Izdelava nosilne plasti bituminiziranega drobljenca zrnavosti 0/16 mm v debelini 5 cm AC16 base B50/70, A3 | m2 | 292 |  | 0
4.4. |  | Izdelava obrabno zaporne plasti bituminiziranega drobljenca zrnavosti 0/8 mm v debelini 3 cm AC8 surf B50/70, A3 | m2 | 292 |  | 0
4.5. |  | Izdelava AB tlaka na dvoriščih (debelina 15cm, armiranje Q335, metličenje) | m2 | 45 |  | 0
4.6. |  | Dobava in vgradnja AB mulde širine 50 cm, s potrebnimi zatesnitvami. | m1 | 33 |  | 0
4.7. |  | Dobava in vgradnja betonskih betonskih robnikov 15/25 cm. | m1 | 24 |  | 0
Kanali
4.8. |  | Izpiranje kanala in jaškov po končanih delih | m1 | 256 |  | 0
4.9. |  | Pregled zgrajene kanalizacije s kamero | m1 | 256 |  | 0
4.10. |  | Preizkus tesnosti cevovoda po cevnih odsekih od jaška do jaška vključno z vsemi priključki po SIST EN1610. Preskus tesnosti mora izvesti akreditiran (registriran, usposobljen in od izvajalca neodvisen) preskusni laboratorij. izvajalec preskusov mora poročilu priložiti veljavno akreditacijsko listino ter veljavno dokazilo o umerjenosti merilnih instrumentov (kalibracijski test). | m1 | 167 |  | 0
4.11. |  | Preizkus tesnosti vseh jaškov vključno z vsemi priključki po SIST EN1610. Preskus tesnosti mora izvesti akreditiran (registriran, usposobljen in od izvajalca neodvisen) preskusni laboratorij. izvajalec preskusov mora poročilu priložiti veljavno akreditacijsko listino ter veljavno dokazilo o umerjenosti merilnih instrumentov (kalibracijski test). | kos | 15 |  | 0
4.12. |  | Preizkus vodotesnosti vodovoda s tlačnim preizkusom. | kos | 1 |  | 0
4.13. |  | Izpiranje, dezinfekcija in sanitarni preizkus vodovoda, vključno z nevtralizacijo vode. | kos | 1 |  | 0
|  | ZAKLJUČNA DELA - skupaj |  |  |  | 0
5. |  | TUJE STORITVE
5.1. |  | Projektantski nadzor | ur | 25 |  | 0
5.2. |  | Geomehanski nadzor | ur | 15 |  | 0
5.3. |  | Izdelava varnostnega načrta | kos | 1 |  | 0
5.4. |  | Vris in vnos v kataster komunalnih vodov | kos | 1 |  | 0
5.5. |  | Izdelava PID projektne dokumentacije | kos | 1 |  | 0
|  | TUJE STORITVE - skupaj |  |  |  | 0
REKAPITULACIJA
1. | 0 | PRIPRAVLJALNA DELA - skupaj | 0 | 0 | 0 | 0
2. | 0 | ZEMELJSKA DELA - skupaj |  | 0 | 0 | 0
3. | 0 | MONTAŽNA DELA - skupaj |  | 0 | 0 | 0
4. | 0 | ZAKLJUČNA DELA - skupaj |  | 0 | 0 | 0
5. | 0 | TUJE STORITVE - skupaj |  | 0 | 0 | 0
6. |  | NEPREDVIDENA DELA 10% na vse postavke 1 do 5 | 10% |  |  | 0
|  | SKUPAJ |  |  |  | 0
|  | DDV | 22% |  |  | 0
|  | SKUPAJ Z DDV |  |  |  | 0