## HP
POZ. | POSTAVKA | E | KOL | CENA | ZNESEK
HIŠNI PRIKLJUČKI VELIKE ŽABLJE
R E K A P I T U L A C I J A
1.0 | PREDDELA |  |  |  | 0
2.0 | ZEMELJSKA DELA |  |  |  | 0
3.0 | VOZIŠČNA KONSTRUKCIJA |  |  |  | 0
4.0 | MONTAŽNA DELA |  |  |  | 0
5.0 | OSTALA DELA |  |  |  | 0
6.0 | ZAKLJUČNA DELA |  |  |  | 0
| nepredvidena dela 10% |  |  |  | 0
| SKUPAJ GRADBENA DELA: |  |  | 0
| DDV 22% |  |  |  | 0
| SKUPAJ |  |  | 0
1.0 | PREDDELA
1.1 | Zakoličenje trase osi kanalizacije z oznako revizijskih jaškov | m1 | 1044.75 |  | 0
1.2 | Postavitev gradbenih profilov na vzpostavljeno os trase kanala - zakoličenje jaškov ter določitev nivoja za merjenje globine izkopa in polaganja kanala | kom | 155 |  | 0
1.3 | Zavarovanje prometa med gradnjo z ustrezno dokumentacijo, pridobitev dovoljenja za cestno zaporo z izdelavo morebitno potrebnih elaboratov prometne ureditve, z ureditvijo prometnega režima v času gradnje ( z postavitvijo vse potrebne opreme in prometne signalizacije, obvestil, zavarovanje gradbene jame in gradbišča, postavitev zaščitnih ograj, promostitvenih objektov za pešče in ostali promet), z usmerjanjem prometa v času gradnje. Po končanih delih odstranitev opreme in signalizacije ter vzspostavitev prometnega režima v prvotno stanje - skupno za vse kanale oz. celoten objekt in vsa dela | kpl | 1 |  | 0
1.4 | Izdelava varnostnega načrta gradbišča skladno z Uredbe o zagotavljanju varnosti in zdravja pri delu na začasnih in premičnih gradbiščih | kpl | 1 |  | 0
1.5 | Zakoličba obstoječih komunalnih vodov po zahtevah soglasodajalcev. | kpl | 3 |  | 0
1.6. | Rušenje obstoječih armirano betonskih konstrukcij, komplet z nakladanjem in odvozom ruševin v ustrezno deponijo | m3 | 23 |  | 0
| SKUPAJ PREDDELA |  |  |  | 0
2.0 | ZEMELJSKA DELA
2.1 | Strojni odriv humusa v debelini 20 cm z odlaganjem na rob gradbišča za poznejši zasip ali na začasno deponijo, vključno z vso potrebno manipulacijo | m3 | 78.59 |  | 0
2.2 | Strojni izkop kanalizacijskega jarka globine do 2,0 m, širina dna jarka 0,6m, naklon brežin 75°, z nakladnjem na prevozno sredstev in odvozom na deponijo in vso potrebno manipulacijo z materialom. | m3 | 760
| - v terenu III. kat. - 70% | m3 | 532 |  | 0
| - v terenu IV. kat. - 20% | m3 | 152 |  | 0
| - v terenu V. kat. - 10% | m3 | 76 |  | 0
2.3 | Strojni Izkop kanalizacijskega jarka globine do 2,0m, širina dna jarka 0,6m, naklon brežin 75°, zemljina se odlaga 1,0m od roba gradbene jame | m3 | 930
| - v terenu III. kat. - 70% | m3 | 651 |  | 0
| - v terenu IV. kat. - 20% | m3 | 186 |  | 0
| - v terenu V. kat. - 10% | m3 | 93 |  | 0
2.4. | Ročni izkop zemljine III. In IV. ktk. Globine do 2,00m na križanjih z ostalimi komunalnimi vodi ter pri izdelavi hišnih priključkov. Zemljino se odlaga 1,0m od roba gradbene jame. | m3 | 56 |  | 0
2.5. | Zavarovanje gradbene jame z razpiranjem z lesenimi opaži | m2 | 214.51 |  | 0
2.6. | Ročno planiranje dna jarka s točnostjo +/- 3 cm po projektiranem padcu | m2 | 626.4 |  | 0
2.7. | Zasip kanalizacijskih cevi z tamponskim drobljencem 0-32 mm ter ročno kompliniranje v plasteh po 30cm do višine 40cm pod koto nivelete ceste | m3 | 575 |  | 0
2.8. | Izdelava nevezane nosilne plasti voziščne konstrukcije debeline 30cm s tamponskim drobljencem 0/32 ter ročno komprimiranje, uvaljanje in fino planiranje +-1,0cm v plasteh po 15cm, zbitosti 80Mpa | m3 | 235 |  | 0
2.9 | Zasip kanalizacijskih cevi z materialom od izkopa ter ročno komplimiranje v plasteh po 30cm (zbitost 40MPa) | m3 | 870 |  | 0
2.10 | Humuziranje, planiranje in zatravitev zelenic v sloju 20cm | m2 | 463 |  | 0
2.11 | Odvoz viška izkopanega materiala na deponijo vključno s stroški deponije in dokazilom o deponiranju | m3 | 89.2 |  | 0
| SKUPAJ ZEMELJSKA DELA |  |  |  | 0
3.0 | VOZIŠČNE KONSTRUKCIJE
3.1 | Rezanje asfaltnih površin vozišča, komplet z vsemi pomožnimi deli | m1 | 635.22 |  | 0
3.2 | Strojno rušenje obstoječega asfalta z nakladanjem ruševin na kamion in odvozom na stalno gradbeno deponijo vključno s stroški deponije in dokazilom o deponiranju | m2 | 952.83 |  | 0
3.4. | Izdelava nosilne plasti bitumizitranega drobljenca AC22 base B50/70 v debelini 5cm | m2 | 952.83 |  | 0
3.5. | Izdelava obrabno zaporne plasti bitumiziranega drobljenca AC8 surf B50/70 v debelini 3cm | m2 | 1122.83 |  | 0
3.6. | Obrizg obstoječe podlage z bitumensko emulzijo | m2 | 170 |  | 0
3.7. | Asfaltiranje cestnih površin z AC11 surf B50/70 v debelini 6cm vključno z premazom stikov starega in novega asfalta z bitumensko emulzijo | m2 | 220 |  | 0
3.8. | Asfaltiranje cestnih površin z AC11 surf B50/70 v debelini 6cm | m2 | 215 |  | 0
| SKUPAJ VOZIŠČNE KONSTRUKCIJE |  |  |  | 0
4.0 | MONTAŽNA DELA
V ceni vseh postavk zajeti vsa pomožna dela in material, delovno opremo, vse prenose in vgradnjo. Upoštevati vsa navodila projektanta, ki so podana v tehničnem poročilu. Vse po detajlih PZI.
4.1 | Izdelava dodatnega priključka na poliesterskem jašku hišnih priklkjučkov za cev vključno DN160 | kos | 34 |  | 0
4.2 | Izdelava dodanega priključka na poliesterskem jašku glavnega kanala za cev DN200 in DN250 | kos | 14 |  | 0
4.3 | Dobava in vgradnja tipskih PVC fazonskih kosov za kanalizacijske cevi; DN 250/160 - 45° -T,Y odcep | kos | 22 |  | 0
4.4 | Dobava in vgradnja tipskih PVC fazonskih kosov za kanalizacijske cevi; DN 160/160 - 45° -T,Y odcep | kos | 6 |  | 0
0
4.5. | Dobava in vgradnja tipskih PVC fazonskih kosov za kanalizacijske cevi; DN 160 - koleno | kos | 45 |  | 0
4.5 | Dobava in polaganje gladkih enoslojnih polnostenskih PVC kanalizacijskih cevi (po standardu EN1401-1) DN160 SN4 na betonsko posteljico debeline 12cm z obbetoniranjem (po detajlu) -0,18m37m, polno obbetonirana | m1 | 948.56 |  | 0
0
4.6. | Dobava in polaganje gladkih enoslojnih polnostenskih PVC kanalizacijskih cevi (po standardu EN1401-1) DN200 SN4 na betonsko posteljico debeline 12cm z obbetoniranjem (po detajlu) -0,20m3/m, polno obbetonirana | m1 | 54.19 |  | 0
4.7. | Dobava in polaganje gladkih enoslojnih polnostenskih PVC kanalizacijskih cevi (po standardu EN1401-1) DN250 SN4 na betonsko posteljico debeline 12cm z obbetoniranjem (po detajlu) -0,25m3/m, polno obbetonirana | m1 | 42 |  | 0
4.8. | Nabava, dobava in montaža PVC zapornega čepa DN160 | kos | 71 |  | 0
4.9 | Dobava in vgradnja tipskih poliesterskih prefarbiciranih revizijkskih jaškov za kanalizacijo in za hišne priključke, vključno z muldo, vtokom in iztokom ter podlitjem jaška
| jašek DN600 globine do 2,0m | kos | 125 |  | 0
| jašek DN800 globine 2,0 - 3,0m | kos | 12 |  | 0
| kaskadni jašek DN800 globine2,0 - 3,0m | kos | 4 |  | 0
| jašek DN1000 globine 3,0 - 4,0m | kos | 3 |  | 0
4,10. | Dobava in montaža LTŽ pokrova po standardu SIST-EN 124, nosilnost 400kN, premera 600mm, vključno z AB obročem in razbremenilno ploščo, gumi tesnilom, zaklepom, protihrupni vgrajenim protihrupnim vložkom, napisom kanalizacija - pod povoznimi površinami | kos | 103 |  | 0
4.10 | Dobava in montaža LTŽ pokrova po standardu SIST-EN 124, nosilnost 125kN, premera 600mm, vključno z AB obročem in razbremenilno ploščo, gumi tesnilom, zaklepom, protihrupni vgrajenim protihrupnim vložkom, napisom kanalizacija - v zelenici | kos | 41 |  | 0
4.12 | Izvedba preboja skozi AB temelj debeline do 1 m za svetlo odprtino do 0,25m2, skupaj z vgradnjo PVC cevi DN 150 ter zapolnitvijo prostih odprtin s ekspanzijskim betonom | kos | 20 |  | 0
| SKUPAJ MONTAŽNA DELA |  |  |  | 0
5.0 | OSTALA DELA
5.2 | Rušenje obstoječih tlakovanih površin skupaj z podlago (tlakovci, prane plošče, ploščice, porfido,…) z nakladanjem ruševin na prevozno sredstvo in odvozom v deponijo | m2 | 46.6 |  | 0
5.4 | Vzpostavitev betonskih površin v prvotno stanje, z dobavo in vgradnjo betona C 25/30 | m3 | 13.3 |  | 0
5.6 | Vzpostavitev tlakovanih površin v prvotno stanje, z materialom, ki ustreza porušenemu (tlakovci, prane plošče, ploščice, porfido,…) skupaj z podlago | m2 | 46.6 |  | 0
5.10 | Vzpostavitev porušenih robnikov v prvotno stanje | m1 | 32 |  | 0
5.11 | Dobava in vgrajevanje peskolova DN500, skupaj z LTŽ rešetko, nosilnosti 400kN, globine 1,5m | kos | 5 |  | 0
| SKUPAJ OSTALA DELA |  |  |  | 0
6.0 | ZAKLJUČNA DELA
6.1 | Izdelava geodetskega posnetka in priprava projektne dokumantacije izvedene kanalizacije (PID) - skupno za vse kanale | kos | 1 |  | 0
6.2 | Vnos v kataster komunalnih naprav - skupno za vse kanale | kpl | 1 |  | 0
6.3 | Pregled kanalizacije in jaškov s kamero s poročilom | m1 | 1044.75 |  | 0
6.4 | Čiščenje kanalov in jaškov z izpiranjem po končani gradnji | m1 | 1044.75 |  | 0
6.5 | Tlačni preizkus vodotesnosti položenih kanalizacijskih cevi po SIST EN 1610 s poročilom. Poiskus mora izvesti akreditiran laboratorij (poročilu mora priložiti akreditacijkso listino in kalibracijski test) | m1 | 1044.75 |  | 0
6.6 | Tlačni preiskus vodotesnosti jaškov vključno z vsemi priključki po SIST EN 1610 s poročilom. Poiskus mora izvesti akreditiran laboratorij (poročilu mora priložiti akreditacijkso listino in kalibracijski test) | kos | 35 |  | 0
| SKUPAJ ZAKLJUČNA DELA |  |  |  | 0