## List1
15.4. | POPIS MATERIALA Z PREDRAČUN
PONUDNIKI ODDAJO PONUDBO TUDI V ELEKTRONSKI OBLIKI NA CD
PREDMET JAVNEGA NAROČILA:
A. | VODOVODARSKI MATERIAL
SKLOP 1: CEVI IZ NODULARNE LITINE class 40 - STANDARDNI spoj
Cevi morajo biti izdelane na obojko v skladu z EN 545:2010 (na STANDARDNI spoj). Zaščita izvedena: na zunanji strani mora
biti aktivna galvanska zaščita, ki omogoča vgradnjo cevi tudi v agresivno zemljo ( z zlitino Zn + Al debeline 400 g/m2 v razmerju
85%Zn in 15% Al) in epoksi premazom, na notranji strani pa s cementno oblogo. PN 16bar.
Cevi morajo biti dolžine 6000 mm in kalibrirane min. 2/3 dolžine cevi. PN 16 bar
Zap.št. | Naziv materiala in dimenzije | Enota | Cena/enoto | Količina | SKUPAJ
1 | CEVI DUKTIL - NL navadni spoj DN 80 | m |  | 600 | 0
2 | CEVI DUKTIL - NL navadni spoj DN 100 | m |  | 3000 | 0
3 | CEVI DUKTIL - NL navadni spoj DN 125 | m |  | 200 | 0
4 | CEVI DUKTIL - NL navadni spoj DN 150 | m |  | 400 | 0
5 | CEVI DUKTIL - NL navadni spoj DN 200 | m |  | 600 | 0
6 | CEVI DUKTIL - NL navadni spoj DN 300 | m |  | 100 | 0
SKUPAJ Nodularne cevi brez DDV: |  |  |  |  | 0
SKLOP 2: JEKLENE, POCINKANE NAVOJNE CEVI in PE CEVI
Jeklene pocinkane navojne cevi morajo ustrezati standardu DIN 2440, DIN 2441 in DIN 2442. PVC izolacija mora biti min. 2 mm. PE cevi morajo ustrezati standardom en12201, DIN8074/8075, ISO4427
Zap.št. | Naziv materiala in dimenzije | Enota | Cena/enoto | Količina | SKUPAJ
1 | Cevi pocinkane 1/2" | m |  | 30 | 0
2 | Cevi pocinkane 3/4" | m |  | 50 | 0
3 | Cevi pocinkane 1" | m |  | 24 | 0
4 | Cevi pocinkane 5/4" | m |  | 20 | 0
5 | Cevi pocinkane 6/4" | m |  | 36 | 0
6 | Cevi pocinkane 2" | m |  | 24 | 0
7 | Cev pocinkana 2 1/2" | m |  | 24 | 0
8 | cev pocinkana 3" | m |  | 12 | 0
9 | Cevi pocinkane + plastificirane 1/2" | m |  | 300 | 0
10 | Cevi pocinkane + plastificirane 3/4" | m |  | 1500 | 0
11 | Cevi pocinkane + plastificirane 1" | m |  | 1000 | 0
12 | Cevi pocinkane + plastificirane 5/4" | m |  | 200 | 0
13 | Cevi pocinkane + plastificirane 6/4" | m |  | 600 | 0
14 | Cevi pocinkane + plastificirane 2" | m |  | 100 | 0
15 | Cevi pocinkane + plastificirane 2 1/2" | m |  | 50 | 0
16 | Cev pocinkana + plastificirana 3" | m |  | 24 | 0
17 | Cev PE/PE80/PN12,5bar/D20 | m |  | 300 | 0
18 | Cev PE/PE80/PN12,5bar/D25 | m |  | 500 | 0
19 | Cev PE/PE80/PN12,5bar/D32 | m |  | 300 | 0
20 | Cev PE/PE80/PN12,5bar/D40 | m |  | 200 | 0
21 | Cev PE/PE80/PN12,5bar/D50 | m |  | 200 | 0
22 | Cev PE/PE80/PN12,5bar/D63 | m |  | 100 | 0
23 | Cev PE/PE80/PN12,5bar/D75 | m |  | 100 | 0
24 | Cev PE/PE80/PN12,5bar/D90 | m |  | 100 | 0
25 | Cev PE/PE80/PN12,5bar/D110 | m |  | 100 | 0
SKUPAJ Nodularne cevi brez DDV: |  |  |  |  | 0
SKLOP 3: FAZONSKI KOSI IZ NODULARNE LITINE
Obojčni kosi so standardne izvedbe z obojko.
Fazonski kosi morajo biti izdelani iz duktilne litine GGG 400 v skladu z EN 545:2010, z zunanjo in notranjo epoksi zaščito min.
debeline 70 mikronov po postopku kataforeze oz. min 250 mikronov po klasičnemu postopku, v skladu z EN 14901. PN 16bar.
Prirobnični fazonski kosi z vrtljivo prirobnico imajo vrtljivo prirobnico.
Fazonski kosi morajo biti opremljeni z odgovarjajočimi tesnili v skladu z EN 681-1.
Prirobnični fazonski kosi standardne izvedbe morajo imeti fiksno prirobnico.
Zap.št. | Naziv materiala in dimenzije | Enota | Cena/enoto | Količina | SKUPAJ
1 | EU spojnik 80 | kos |  | 35 | 0
2 | EU spojnik 100 | kos |  | 50 | 0
3 | EU spojnik 125 | kos |  | 10 | 0
4 | EU spojnik 150 | kos |  | 10 | 0
5 | EU spojnik 200 | kos |  | 5 | 0
6 | EU spojnik 300 | kos |  | 2 | 0
7 | F spojnik 80 | kos |  | 15 | 0
8 | F spojnik 100 | kos |  | 20 | 0
9 | F spojnik 125 | kos |  | 2 | 0
10 | F spojnik 150 | kos |  | 5 | 0
11 | F spojnik 200 | kos |  | 1 | 0
12 | F spojnik 300 | kos |  | 2 | 0
13 | MMA 80/80 | kos |  | 10 | 0
14 | MMA 100/80 | kos |  | 20 | 0
15 | MMA 100/100 | kos |  | 8 | 0
16 | MMA 150/100 | kos |  | 3 | 0
17 | MMA 150/125 | kos |  | 2 | 0
18 | MMA 150/150 | kos |  | 2 | 0
19 | MMK 80/11° | kos |  | 10 | 0
20 | MMK 80/22° | kos |  | 8 | 0
21 | MMK 80/45° | kos |  | 2 | 0
22 | MMK 80/90° | kos |  | 2 | 0
23 | MMK 100/11° | kos |  | 35 | 0
24 | MMK 100/22° | kos |  | 25 | 0
25 | MMK 100/45° | kos |  | 10 | 0
26 | MMK 100/90° | kos |  | 1 | 0
27 | MMK 125/11° | kos |  | 2 | 0
28 | MMK 125/22° | kos |  | 5 | 0
29 | MMK 125/45° | kos |  | 1 | 0
30 | MMK 125/90° | kos |  | 2 | 0
31 | MMK 150/11° | kos |  | 5 | 0
32 | MMK 150/22° | kos |  | 2 | 0
33 | MMK 150/45° | kos |  | 2 | 0
34 | MMK 150/90° | kos |  | 1 | 0
35 | MMK 200/11° | kos |  | 4 | 0
36 | MMK 200/22° | kos |  | 2 | 0
37 | N kos 80 | kos |  | 20 | 0
38 | FFK 80/11° | kos |  | 10 | 0
39 | FFK 80/22° | kos |  | 15 | 0
40 | FFK 80/45° | kos |  | 8 | 0
41 | Q kos 80/90° | kos |  | 30 | 0
42 | Q kos 80/90° z vrtljivimi prirobnicami | kos |  | 10 | 0
43 | Q kos 100/90° z vrtljivimi prirobnicami | kos |  | 5 | 0
44 | Q kos 150/90° z vrtljivimi prirobnicami | kos |  | 3 | 0
45 | FFK 100/11° | kos |  | 10 | 0
46 | FFK 100/22° | kos |  | 10 | 0
47 | FFK 100/45° | kos |  | 15 | 0
48 | Q 100/90° | kos |  | 15 | 0
49 | N kos 100 | kos |  | 10 | 0
50 | FFK 150/11° | kos |  | 1 | 0
51 | FFK 150/22° | kos |  | 3 | 0
52 | FFK 150/45° | kos |  | 2 | 0
53 | Q 150/90° | kos |  | 2 | 0
54 | FFK 200/22° | kos |  | 3 | 0
55 | Q 200/90° | kos |  | 1 | 0
56 | Redukcija FFR 65-50 | kos |  | 8 | 0
57 | Redukcija FFR 80-50 | kos |  | 20 | 0
58 | Redukcija FFR 100-50 | kos |  | 5 | 0
59 | Redukcija FFR 100-80 | kos |  | 15 | 0
60 | Redukcija FFR 125-100 | kos |  | 3 | 0
61 | Redukcija FFR 150-80 | kos |  | 2 | 0
62 | Redukcija FFR 150-100 | kos |  | 3 | 0
63 | Redukcija FFR 200-150 | kos |  | 1 | 0
64 | Zobata spojka DN 63 | par |  | 10 | 0
65 | Zobata spojka DN 75 | par |  | 6 | 0
66 | Zobata spojka DN 90 | par |  | 8 | 0
67 | Zobata spojka DN 110 | par |  | 6 | 0
68 | Cestna kapa DN 90 | kos |  | 20 | 0
69 | Cestna kapa DN 125 | kos |  | 3 | 0
70 | Žabji pokrov DN 50 | kos |  | 8 | 0
71 | Žabji pokrov DN 80 | kos |  | 2 | 0
72 | LŽ pokrov jaška 600 x 600 5T z okvirjem | kos |  | 10 | 0
73 | LŽ pokrov jaška 600 x 600 15T z okvirjem | kos |  | 8 | 0
74 | T kos 50/50 | kos |  | 4 | 0
75 | T kos 65/50 | kos |  | 4 | 0
76 | T kos 80/50 | kos |  | 3 | 0
77 | T kos 80/80 | kos |  | 10 | 0
78 | T kos 100/50 | kos |  | 6 | 0
79 | T kos 100/80 | kos |  | 20 | 0
80 | T kos 100/100 | kos |  | 15 | 0
81 | T kos 125/100 | kos |  | 3 | 0
82 | T kos 150/80 | kos |  | 5 | 0
83 | T kos 150/100 | kos |  | 2 | 0
84 | T kos 150/125 | kos |  | 1 | 0
85 | T kos 200/150 | kos |  | 1 | 0
86 | Spojnik FF DN 50-200 | kos |  | 20 | 0
87 | Spojnik FF DN 50-800 | kos |  | 10 | 0
88 | Spojnik FF DN 80-200 | kos |  | 20 | 0
89 | Spojnik FF DN 80-300 | kos |  | 20 | 0
90 | Spojnik FF DN 80-300 z vrtljivo prirobnico | kos |  | 4 | 0
91 | Spojnik FF DN 80-500 | kos |  | 15 | 0
92 | Spojnik FF DN 80-600 | kos |  | 30 | 0
93 | Spojnik FF DN 80-800 | kos |  | 25 | 0
94 | Spojnik FF DN 80-1000 | kos |  | 15 | 0
95 | Spojnik FF DN 100-200 | kos |  | 5 | 0
96 | Spojnik FF DN 100-300 | kos |  | 10 | 0
97 | Spojnik FF DN 100-500 | kos |  | 15 | 0
98 | Spojnik FF DN 100-800 | kos |  | 30 | 0
99 | Spojnik FF DN 100-1000 | kos |  | 10 | 0
100 | Spojnik FF DN 150-600 | kos |  | 8 | 0
101 | Spojnik FF DN 150-800 | kos |  | 6 | 0
102 | Spojnik FF DN 150-1000 | kos |  | 4 | 0
103 | Spojnik FF DN 200-600 | kos |  | 2 | 0
104 | Spojnik FF DN 200-800 | kos |  | 2 | 0
105 | Spojnik FF DN 300-1000 | kos |  | 2 | 0
106 | Tesnilo za VI SPOJ DN 80 | kos |  | 5 | 0
107 | Tesnilo za VI SPOJ DN 100 | kos |  | 25 | 0
108 | Tesnilo za VI SPOJ DN 125 | kos |  | 5 | 0
109 | Tesnilo za VI SPOJ DN 150 | kos |  | 30 | 0
110 | Tesnilo za VI SPOJ DN 300 | kos |  | 5 | 0
SKUPAJ Fazonski kosi NL brez DDV: |  |  |  |  | 0
SKLOP 4: ARMATURE
Zap.št. | Naziv materiala in dimenzije | Enota | Cena/enoto | Količina | SKUPAJ
1 | Zasun EV F4 PN 16 DN 50 | kos |  | 12 | 0
2 | Zasun EV F4 PN 16 DN 65 | kos |  | 6 | 0
3 | Zasun EV F4 PN 16 DN 80 | kos |  | 15 | 0
4 | Zasun EV F4 PN 16 DN 100 | kos |  | 20 | 0
5 | Zasun EV F4 PN 16 DN 125 | kos |  | 4 | 0
6 | Zasun EV F4 PN 16 DN 150 | kos |  | 4 | 0
7 | Zasun EV F4 PN 16 DN 200 | kos |  | 2 | 0
8 | Zasun EV F4 PN 16 DN 250 | kos |  | 1 | 0
9 | Zasun EV F4 PN 16 DN 300 | kos |  | 2 | 0
10 | Zasun EV F5 PN 16 DN 50 | kos |  | 12 | 0
11 | Zasun EV F5 PN 16 DN 65 | kos |  | 6 | 0
12 | Zasun EV F5 PN 16 DN 80 | kos |  | 15 | 0
13 | Zasun EV F5 PN 16 DN 100 | kos |  | 20 | 0
14 | Zasun EV F5 PN 16 DN 125 | kos |  | 4 | 0
15 | Zasun EV F5 PN 16 DN 150 | kos |  | 4 | 0
16 | Zasun EV F5 PN 16 DN 200 | kos |  | 2 | 0
17 | Zasun EV F5 PN 16 DN 250 | kos |  | 1 | 0
18 | Zasun EV F5 PN 16 DN 300 | kos |  | 1 | 0
19 | Zasun EV –cestni DN 20 | kos |  | 20 | 0
20 | Zasun EV –cestni DN 25 | kos |  | 5 | 0
21 | Zasun EV –cestni DN 32 | kos |  | 10 | 0
22 | Zasun EV –cestni DN 40 | kos |  | 10 | 0
EV zasuni morajo biti izdelani iz litine GGG400, z epoxy zaščito minimalne debeline 250 mikronov. Klin zasuna je zaščiten z
EPDM elastomerno gumo. Vreteno zasuna je izdelano iz nerjavečega jekla. Tesnenje na vretenu je izvedeno z dvema "O"
tesniloma iz NBR. Na obeh straneh klina sta teflonska vodila. Ustrezati morajo standardu EN 1074 in ISO 7259. Podobno kot
proizvajalec npr. Saint-Gobain PAM, ali enakovredno.
23 | Loputa nepovratna - medprirobnična DN 50 | kos |  | 10 | 0
24 | Loputa nepovratna - medprirobnična DN 80 | kos |  | 3 | 0
25 | Loputa nepovratna - medprirobnična DN 100 | kos |  | 1 | 0
26 | Lovilec nesnage DN 50 PN 16 | kos |  | 8 | 0
27 | Lovilec nesnage DN 80 PN 16 | kos |  | 4 | 0
28 | Lovilec nesnage DN 100 PN 16 | kos |  | 2 | 0
Telo lovilca nesnage mora biti iz litine z epoxy zaščito minimalne debeline 250 mikronov, z čistilno mrežico iz INOX-a s perforacijo največ 1,2 mm, ter čistilna prirobnica. Izdelani po standardu EN 12266. Za prirobnično vgradnjo za PN 16.
29 | MONTAŽNO DEMONT.KOS, PN=16 DN 50 | kos |  | 10 | 0
30 | MONTAŽNO DEMONT.KOS, PN=16 DN 80 | kos |  | 5 | 0
31 | MONTAŽNO DEMONT.KOS, PN=16 DN 100 | kos |  | 4 | 0
32 | MONTAŽNO DEMONT.KOS, PN=16 DN 125 | kos |  | 2 | 0
33 | MONTAŽNO DEMONT.KOS, PN=16 DN 150 | kos |  | 2 | 0
34 | MONTAŽNO DEMONT.KOS, PN=16 DN 200 | kos |  | 1 | 0
35 | MONTAŽNO DEMONT.KOS, PN=16 DN 300 | kos |  | 2 | 0
36 | ROČNO KOLO, DN50 (OD 150) | kos |  | 15 | 0
37 | ROČNO KOLO, DN65 IN DN 80 (OD 175) | kos |  | 30 | 0
38 | ROČNO KOLO, DN100, 125 IN 150 (OD 300) | kos |  | 5 | 0
39 | ROČNO KOLO, DN200 (OD 350) | kos |  | 2 | 0
40 | ROČNO KOLO, DN250 IN 300 (OD 500) | kos |  | 3 | 0
41 | HIDRANT NADZEMNI 100/1530 | kos |  | 5 | 0
42 | HIDRANT NADZEMNI 100/1780 | kos |  | 2 | 0
43 | HIDRANT NADZEMNI 100/2030 | kos |  | 1 | 0
44 | HIDRANT NADZEMNI 80/1530 | kos |  | 15 | 0
45 | HIDRANT NADZEMNI 80/1780 | kos |  | 4 | 0
46 | HIDRANT NADZEMNI 80/2030 | kos |  | 1 | 0
47 | HIDRANT PODZEMNI 50/500 | kos |  | 2 | 0
48 | HIDRANT PODZEMNI 80/500 | kos |  | 8 | 0
Montažno demontažni kosi morajo biti izdelani iz duktilne litine GGG400, z epxy zaščito minimalne debeline 250 mikronov , s stojnimi vijaki in maticami za regulacijo, s končnim tesnenjem vse v skladu z ISO 2531. Podobno kot proizvajalec npr. Saint-Gobain
Stabilna spojka za priključitev gasilskih cevi:
DN80 2xstabilna spojka TIP C, 1x stabilna spojka TIP B;
DN 100 2x stabilna spojka TIP B, 1x stabilna spojka TIP A.
Podobno kot proizvajalec npr. IMP ARMATURE, ali enakovredno.
Telo nadzemnega hidranta mora biti iz INOX materiala, glava iz nodularne litine GGG40. Hidrant mora biti opremljen z izpustno
odprtino po kateri odteče stoječa voda iz hidranta. Ustrezati morajo standardu EN14384.
Telo podzemnega hidranta mora biti iz duktilne litine GGG 400.Hidrant mora biti opremljen z izpustno odprtino po kateri
odteče stoječa voda iz hidranta. Ustrezati morajo standardu DIN 3221.
49 | REGULATOR NIVOJA - PLOVNI VENTIL 80 | kos |  | 2 | 0
50 | CESTNA KAPA ZA ZASUN 90 | kos |  | 30 | 0
51 | CESTNA KAPA ZA ZASUN 125 | kos |  | 20 | 0
52 | CESTNA KAPA ZA ZASUN 200 | kos |  | 3 | 0
53 | CESTNA KAPA OVALNA ZA HIDRANT | kos |  | 5 | 0
54 | NAVRTNI OKLEPI 80 - 6/4" | kos |  | 15 | 0
55 | NAVRTNI OKLEPI 100 - 6/4" | kos |  | 30 | 0
56 | NAVRTNI OKLEPI 125 - 6/4" | kos |  | 5 | 0
57 | NAVRTNI OKLEPI 150 - 6/4" | kos |  | 8 | 0
58 | NAVRTNI OKLEPI 200 - 6/4" | kos |  | 2 | 0
59 | NAVRTNI OKLEPI 300 - 6/4" | kos |  | 3 | 0
60 | NAVRTNI OKLEPI 80 - 6/4" z loputo | kos |  | 5 | 0
61 | NAVRTNI OKLEPI 100 - 6/4" z loputo | kos |  | 15 | 0
62 | NAVRTNI OKLEPI 125 - 6/4" z loputo | kos |  | 3 | 0
63 | NAVRTNI OKLEPI 150 - 6/4" z loputo | kos |  | 5 | 0
64 | NAVRTNI OKLEPI 200 - 6/4" z loputo | kos |  | 1 | 0
65 | NAVRTNI OKLEPI 300 - 6/4" z loputo | kos |  | 1 | 0
66 | ZRAČNI VENTIL 1" PVC | kos |  | 5 | 0
67 | ZRAČNI VENTIL 2" PVC | kos |  | 1 | 0
68 | ZRAČNI VENTIL - ENOJNI 50 | kos |  | 5 | 0
69 | ZRAČNI VENTIL - ENOJNI 80 | kos |  | 2 | 0
70 | ZRAČNI VENTIL - ENOJNI 100 | kos |  | 1 | 0
71 | ZRAČNI VENTIL - PODZEMNI - PN16 50/755 | kos |  | 3 | 0
72 | ZRAČNI VENTIL - PODZEMNI - PN16 50/1055 | kos |  | 2 | 0
73 | ZRAČNI VENTIL - PODZEMNI - PN16 80/755 | kos |  | 1 | 0
74 | ZRAČNI VENTIL - PODZEMNI - PN16 80/1055 | kos |  | 1 | 0
75 | ZRAČNI VENTIL - DVOJNI 100 | kos |  | 1 | 0
76 | ZRAČNI VENTIL - DVOJNI 150 | kos |  | 1 | 0
Ustrezati standardu DIN 2501. Delovno območje tlaka PN16 bar. Podobno kot proizvajalec npr. Hawle.
Izdelane morajo biti iz duktilne litine GGG 400 z Epoxy zaščito. PN 16 bar.
Podobno kot proizvajalec npr. Hawle, ali enakovredno.
Ohišje iz duktilne litine z epoxy zaščito min 250 mikronov. Delovno območje tlaka obsega PN 16 bar. Podobno kot proizvajalec
npr. Saint-Gobain PAM, ali enakovredno.
77 | VGRADNA GAR.TEL. DN 50; H=1,0-1,5m | kos |  | 30 | 0
78 | VGRADNA GAR.TEL. DN 50; H=1,5-2,3m | kos |  | 5 | 0
79 | VGRADNA GAR.TEL. DN 65-80; H=1,0-1,5m | kos |  | 5 | 0
80 | VGRADNA GAR.TEL. DN 65-80; H=1,5-2,3m | kos |  | 2 | 0
81 | VGRADNA GAR.TEL. DN 100-150; H=1,0-1,5m | kos |  | 20 | 0
82 | VGRADNA GAR.TEL. DN 100-150; H=1,5-2,3m | kos |  | 5 | 0
83 | VGRADNA GAR.TEL.DN 200; H=1,0-1,5m | kos |  | 3 | 0
84 | VGRADNA GAR.TEL. DN 200; H=1,5-2,3m | kos |  | 1 | 0
85 | Mehan. reduktor tlaka -prirobnični, PN=16 50 | kos |  | 5 | 0
86 | Mehan. reduktor tlaka -prirobnični, PN=16 80 | kos |  | 2 | 0
87 | Mehan. reduktor tlaka -prirobnični, PN=16 100 | kos |  | 1 | 0
88 | MEHANSKI REDUKTOR z navojemi 1/2" | kos |  | 5 | 0
89 | MEHANSKI REDUKTOR z navojem 3/4" | kos |  | 25 | 0
90 | MEHANSKI REDUKTOR 1" z navojem | kos |  | 10 | 0
91 | MEHANSKI REDUKTOR 6/4" z navojem | kos |  | 3 | 0
92 | MEHANSKI REDUKTOR 2" z navojem | kos |  | 3 | 0
Telo ventila mora biti duktilne litine GGG400, z obojestransko epoxy zaščito, minimalno 250 mikronov, notranji deli in povezave
pa iz nerjavečega jekla. Obnočje izhodnega tlaka 1,5 do 6 bar.
Ventil deluje na na avtomatski hidravlični način in ima lečen pilot iz nerjavečga jekla za nastavitev redukcije. Opremljen mora biti z indikatorjem položaja, kontrolno enoto za nastavitev hitrosti odpiranja, zapiranja in reakcije in dvemi manometri na katerih lahko vidimo dejanski tlak v cevovodu tudi ob zaprtem kontrolnem krogu.
Ustrezati mora standardom ISO 5752-1, ISO 5208. Podobnokot proizvajalec npr. Saint-Gobain Condotte, ali enakovredno.
Telo ventila je iz medenine ali brona, vitalni deli pa so iz nerjavečega jekla. Obmožje izhodnega tlaka je od 0,5 bar do 6 bar pri
vhodnem tlaku do 25 bar. Podobno kot proizvajalec npr. Caleffi, ali enakovredno.
93 | Avtomatski hidravlični ventil za redukcijo tlaka 50 | kos |  | 1 | 0
94 | Avtomatski hidravlični ventil za redukcijo tlaka 80 | kos |  | 2 | 0
95 | Avtomatski hidravlični ventil za redukcijo tlaka 100 | kos |  | 1 | 0
96 | Avtomatski hidravlični ventil za redukcijo tlaka 150 | kos |  | 1 | 0
97 | Avtomatski hidravlični ventil za zadrževanje tlaka 50 | kos |  | 1 | 0
98 | Avtomatski hidravlični ventil za zadrževanje tlaka 80 | kos |  | 2 | 0
99 | Avtomatski hidravlični ventil za zadrževanje tlaka 100 | kos |  | 2 | 0
100 | Avtomatski hidravlični ventil za zadrževanje tlaka 150 | kos |  | 1 | 0
101 | Avtomatski hidravlični ventil za vzdrževanje nivoja s plovcem 80 | kos |  | 2 | 0
102 | Avtomatski hidravlični ventil za vzdrževanje nivoja s plovcem 100 | kos |  | 1 | 0
Telo ventila mora biti duktilne litine GGG400, z obojestransko epoxy zaščito, minimalno 250 mikronov, notranji deli in povezave
pa iz nerjavečega jekla. Ustrezati mora standardom ISO 5752-1, ISO 5208. Podobno tipu E2115-00. Delovno območje tlaka
PN16 bar. Podobno kot proizvajalec npr. PAM, ali enakovredno.
103 | ŽABJI POKROV - PRIROBNICA 50 | kos |  | 5 | 0
104 | ŽABJI POKROV - PRIROBNICA 80 | kos |  | 2 | 0
105 | ŽABJI POKROV - PRIROBNICA 100 | kos |  | 2 | 0
SKUPAJ ARMATURE brez DDV: |  |  |  |  | 0
SKLOP 5: VENTILI
1 | PIPA KROGLIČNA 1/2" | kos |  | 40 | 0
2 | PIPA KROGLIČNA 3/4" | kos |  | 30 | 0
3 | VENTIL KROG. Z IZPUSTOM 1/2" | kos |  | 25 | 0
4 | VENTIL KROG. Z IZPUSTOM 3/4" | kos |  | 40 | 0
5 | VENTIL KROG. Z IZPUSTOM 1" | kos |  | 15 | 0
6 | VENTIL KROG. Z IZPUSTOM 5/4" | kos |  | 10 | 0
7 | VENTIL KROGLIČNI 1/2" | kos |  | 30 | 0
8 | VENTIL KROGLIČNI 3/4" | kos |  | 120 | 0
9 | VENTIL KROGLIČNI 1" | kos |  | 20 | 0
10 | VENTIL KROGLIČNI 5/4" | kos |  | 15 | 0
11 | VENTIL KROGLIČNI 6/4" | kos |  | 15 | 0
12 | VENTIL KROGLIČNI 2" | kos |  | 10 | 0
13 | VENTIL KROGLIČNI 2 1/2" | kos |  | 4 | 0
14 | VENTIL KROGLIČNI 3" | kos |  | 2 | 0
15 | VENTIL NEPOVRATNI MS 3/4" | kos |  | 10 | 0
16 | VENTIL NEPOVRATNI MS 1" | kos |  | 5 | 0
17 | VENTIL NEPOVRATNI MS 5/4" | kos |  | 2 | 0
18 | VENTIL NEPOVRATNI MS 6/4" | kos |  | 2 | 0
19 | VENTIL NEPOVRATNI MS 2" | kos |  | 1 | 0
Telo krogličnega ventila (min.PN 25) mora biti izdelano iz niklane prešane medenine MS 58, krogla je izdelana iz prešane
medenine MS-58 s trdo kromirano prevleko, tesnili krogle ter tesnilo osovine so izdelani iz PTFE teflona. Ohišje ventila mora
biti izdelano po standardu DIN 17660. Podobno kot proizvajalec npr. KOVINA, ali enakovredno.
Ventili nepovratni je izdelani iz medenine UNI5705, vzmet iz INOX 18/8, nepovratni vložek iz INOX AISI304.
proizvajalec npr. RASTELLI, ali enakovredno.
20 | GLAVNI VENTIL KROGLIČNI 1/2" - plombirni | kos |  | 25 | 0
21 | GLAVNI VENTIL KROGLIČNI 3/4" - plombirni | kos |  | 50 | 0
22 | GLAVNI VENTIL KROGLIČNI 1" - plombirni | kos |  | 10 | 0
23 | GLAVNI VENTIL KROGLIČNI 5/4" - plombirni | kos |  | 2 | 0
24 | GLAVNI VENTIL KROGLIČNI 6/4"- plombirni | kos |  | 3 | 0
Glavni ventil kroglični mora imet luknjo za plombirat. Podobno kot proizvajalec npr. GREINER, ali podobno.
SKUPAJ VENTILI brez DDV: |  |  |  |  | 0
SKLOP 6: FITINGI
1 | POC. HOLANDEC NN-NN - art.330 1/2" | kos |  | 15 | 0
2 | POC. HOLANDEC NN-NN - art.330 3/4" | kos |  | 40 | 0
3 | POC. HOLANDEC NN-NN - art.330 1" | kos |  | 30 | 0
4 | POC. HOLANDEC NN-NN - art.330 5/4" | kos |  | 25 | 0
5 | POC. HOLANDEC NN-NN - art.330 6/4" | kos |  | 25 | 0
6 | POC. HOLANDEC NN-NN - art.330 2" | kos |  | 15 | 0
7 | POC. HOLANDEC NN-NN - art.330 2 1/2" | kos |  | 10 | 0
8 | POC. HOLANDEC NN-NN - art.330 3" | kos |  | 2 | 0
9 | POC. KOLENO - art.90 3/8" | kos |  | 10 | 0
10 | POC. KOLENO - art.90 1/2" | kos |  | 200 | 0
11 | POC. KOLENO - art.90 3/4" | kos |  | 400 | 0
12 | POC. KOLENO - art.90 1" | kos |  | 300 | 0
13 | POC. KOLENO - art.90 5/4" | kos |  | 100 | 0
14 | POC. KOLENO - art.90 6/4" | kos |  | 100 | 0
15 | POC. KOLENO - art.90 2" | kos |  | 80 | 0
16 | POC. KOLENO - art.90 2 1/2" | kos |  | 30 | 0
17 | POC. KOLENO - art.90 3" | kos |  | 20 | 0
18 | POC. KOLENO Z/N - art.92 1/2" | kos |  | 300 | 0
19 | POC. KOLENO Z/N - art.92 3/4 " | kos |  | 500 | 0
20 | POC. KOLENO Z/N - art.92 1" | kos |  | 300 | 0
21 | POC. KOLENO Z/N - art.92 5/4 " | kos |  | 200 | 0
22 | POC. KOLENO Z/N - art.92 6/4" | kos |  | 200 | 0
23 | POC. KOLENO Z/N - art.92 2 " | kos |  | 150 | 0
24 | POC. KOLENO Z/N - art.92 2 1/2" | kos |  | 50 | 0
25 | POC. KOLENO Z/N - art.92 3" | kos |  | 40 | 0
26 | POC. T KOS - art.130 1/2" | kos |  | 400 | 0
27 | POC. T KOS - art.130 3/4" | kos |  | 400 | 0
28 | POC. T KOS - art.130 1" | kos |  | 300 | 0
29 | POC. T KOS - art.130 5/4" | kos |  | 200 | 0
30 | POC. T KOS - art.130 6/4" | kos |  | 150 | 0
31 | POC. T KOS - art.130 2" | kos |  | 100 | 0
32 | POC. T KOS - art.130 2 1/2" | kos |  | 80 | 0
33 | POC. T KOS - art.130 3" | kos |  | 30 | 0
34 | POC. DVOVIJAČNIK - art.280 3/8" | kos |  | 30 | 0
35 | POC. DVOVIJAČNIK - art.280 1/2" | kos |  | 500 | 0
36 | POC. DVOVIJAČNIK - art.280 3/4" | kos |  | 1000 | 0
37 | POC. DVOVIJAČNIK - art.280 1" | kos |  | 500 | 0
38 | POC. DVOVIJAČNIK - art.280 5/4" | kos |  | 400 | 0
39 | POC. DVOVIJAČNIK - art.280 6/4" | kos |  | 300 | 0
40 | POC. DVOVIJAČNIK - art.280 2" | kos |  | 200 | 0
41 | POC. DVOVIJAČNIK - art.280 2 1/2" | kos |  | 100 | 0
42 | POC. DVOVIJAČNIK - art.280 3" | kos |  | 50 | 0
43 | POC. REDUCIRNI KOS - art.241 1/2" - 3/8" | kos |  | 500 | 0
44 | POC. REDUCIRNI KOS - art.241 3/4" - 3/8" | kos |  | 100 | 0
45 | POC. REDUCIRNI KOS - art.241 3/4" - 1/2" | kos |  | 600 | 0
46 | POC. REDUCIRNI KOS - art.241 1" - 1/2" | kos |  | 400 | 0
47 | POC. REDUCIRNI KOS - art.241 1" - 3/4" | kos |  | 300 | 0
48 | POC. REDUCIRNI KOS - art.241 5/4" - 1/2" | kos |  | 200 | 0
49 | POC. REDUCIRNI KOS - art.241 5/4" - 3/4" | kos |  | 300 | 0
50 | POC. REDUCIRNI KOS - art.241 5/4" - 1" | kos |  | 150 | 0
51 | POC. REDUCIRNI KOS - art.241 6/4" - 1/2" | kos |  | 100 | 0
52 | POC. REDUCIRNI KOS - art.241 6/4" - 3/4" | kos |  | 100 | 0
53 | POC. REDUCIRNI KOS - art.241 6/4" - 1" | kos |  | 100 | 0
54 | POC. REDUCIRNI KOS - art.241 6/4" - 5/4" | kos |  | 60 | 0
55 | POC. REDUCIRNI KOS - art.241 2" - 1/2" | kos |  | 15 | 0
56 | POC. REDUCIRNI KOS - art.241 2 "- 3/4" | kos |  | 30 | 0
57 | POC. REDUCIRNI KOS - art.241 2" - 1" | kos |  | 30 | 0
58 | POC. REDUCIRNI KOS - art.241 2" - 5/4" | kos |  | 25 | 0
59 | POC. REDUCIRNI KOS - art.241 2" - 6/4" | kos |  | 25 | 0
60 | POC. REDUCIRNI KOS - art.241 2 1/2" - 1" | kos |  | 25 | 0
61 | POC. REDUCIRNI KOS - art.241 2 1/2" - 5/4" | kos |  | 25 | 0
62 | POC. REDUCIRNI KOS - art.241 2 1/2" - 6/4" | kos |  | 20 | 0
63 | POC. REDUCIRNI KOS - art.241 2 1/2" - 2" | kos |  | 20 | 0
64 | POC. REDUCIRNI KOS - art.241 3" - 5/4" | kos |  | 15 | 0
65 | POC. REDUCIRNI KOS - art.241 3" - 6/4" | kos |  | 15 | 0
66 | POC. REDUCIRNI KOS - art.241 3" - 2" | kos |  | 15 | 0
67 | POC. REDUCIRNI KOS - art.241 3" - 2 1/2" | kos |  | 10 | 0
68 | POC. SPOJKA REDUCIR. - art.245 3/4" - 1/2" | kos |  | 150 | 0
69 | POC. SPOJKA REDUCIR. - art.245 1" - 1/2" | kos |  | 100 | 0
70 | POC. ČEP - art.290 3/8" | kos |  | 20 | 0
71 | POC. ČEP - art.290 1/2" | kos |  | 300 | 0
72 | POC. ČEP - art.290 3/4" | kos |  | 300 | 0
73 | POC. ČEP - art.290 1" | kos |  | 200 | 0
74 | POC. ČEP - art.290 5/4" | kos |  | 100 | 0
75 | POC. ČEP - art.290 6/4" | kos |  | 50 | 0
76 | POC. ČEP - art.290 2" | kos |  | 30 | 0
77 | POC. DVOJNA PREFABRIKAT SPOJKA - art.820 1/2" | kos |  | 10 | 0
78 | POC. DVOJNA PREFABRIKAT SPOJKA - art.820 3/4" | kos |  | 10 | 0
79 | POC. DVOJNA PREFABRIKAT SPOJKA - art.820 1" | kos |  | 10 | 0
80 | POC. DVOJNA PREFABRIKAT SPOJKA - art.820 5/4" | kos |  | 10 | 0
81 | POC. DVOJNA PREFABRIKAT SPOJKA - art.820 6/4" | kos |  | 10 | 0
82 | POC. DVOJNA PREFABRIKAT SPOJKA - art.820 2" | kos |  | 10 | 0
83 | POC. DVOJNA PREFABRIKAT SPOJKA - art.820 3" | kos |  | 10 | 0
84 | POC. SPOJKA PREFABRIKAT - art.821 1/2" | kos |  | 5 | 0
85 | POC. SPOJKA PREFABRIKAT - art.821 3/4" | kos |  | 15 | 0
86 | POC. SPOJKA PREFABRIKAT - art.821 1" | kos |  | 10 | 0
87 | POC. SPOJKA PREFABRIKAT - art.821 5/4" | kos |  | 5 | 0
88 | POC. SPOJKA PREFABRIKAT - art.821 6/4" | kos |  | 5 | 0
89 | POC. SPOJKA PREFABRIKAT - art.821 2" | kos |  | 5 | 0
Fitingi morajo biti izdelani iz bele temprane litine visoke kvalitete z vroče cinkano prevleko. Ustrezati morajo standardu SIST
EN 10242:1997/A2:2003. Podobno kot proizvajalec npr. TITAN, ali enakovredno.
SKUPAJ FITINGI brez DDV: |  |  |  |  | 0
SKLOP 7: OSTALI VODOVODNI MATERIAL
1 | MANOMETER, 0-10bar | kos |  | 45 | 0
2 | MANOMETER, 0-16bar | kos |  | 5 | 0
3 | POKROV 60X60, A15 | kos |  | 15 | 0
4 | POKROV 60X60, B125 | kos |  | 15 | 0
5 | POKROV 60X60, C250 | kos |  | 10 | 0
6 | POKROV 60X60, D400 | kos |  | 5 | 0
7 | EKSPANZIJSKA POSODA, 18L, Pmax=10bar | kos |  | 5 | 0
8 | EKSPANZIJSKA POSODA, 24L, Pmax=10bar | kos |  | 5 | 0
9 | IZOLIRNI TRAK 50 mm l=10m - spodnji sloj | m |  | 800 | 0
10 | IZOLIRNI TRAK - zgornji sloj (PLASTIZOL) 5 CMx33m | m |  | 500 | 0
11 | OPOZORILNI TRAK VODA-INDIKATOR | kos |  | 1000 | 0
12 | OPOZORILNI TRAK VODA | m |  | 1000 | 0
13 | HOLANDEC MS DOLGI 1/2" - dolga matica | kos |  | 100 | 0
14 | HOLANDEC MS DOLGI 3/4" - dolga matica | kos |  | 500 | 0
15 | HOLANDEC MS DOLGI 1" - dolga matica | kos |  | 30 | 0
16 | HOLANDEC MS DOLGI 5/4" -dolga matica | kos |  | 15 | 0
17 | HOLANDEC MS DOLGI 6/4" - dolga matica | kos |  | 5 | 0
18 | HOLANDEC MS KRATKI 1/2" - dolga matica | kos |  | 100 | 0
19 | HOLANDEC MS KRATKI 3/4" - dolga matica | kos |  | 500 | 0
20 | HOLANDEC MS KRATKI 1" - dolga matica | kos |  | 30 | 0
21 | HOLANDEC MS KRATKI 5/4" - dolga matica | kos |  | 15 | 0
22 | HOLANDEC MS KRATKI 6/4" - dolga matica | kos |  | 5 | 0
23 | TESNILO ZA HOLANDEC 1" | kos |  | 100 | 0
24 | TESNILO ZA HOLANDEC 1/2" | kos |  | 400 | 0
25 | TESNILO ZA HOLANDEC 3/4" | kos |  | 3000 | 0
26 | TESNILO ZA HOLANDEC 5/4" | kos |  | 50 | 0
27 | TESNILO ZA HOLANDEC 6/4" | kos |  | 30 | 0
28 | REPERATURNE SPOJKE 21-25 | kos |  | 10 | 0
29 | REPERATURNE SPOJKE 26-30 | kos |  | 10 | 0
30 | REPERATURNE SPOJKE 33-37 | kos |  | 10 | 0
31 | REPERATURNE SPOJKE 42-45 | kos |  | 10 | 0
32 | REPARATURNE SPOJKE 46-53 | kos |  | 2 | 0
33 | REPARATURNE SPOJKE 53-60 | kos |  | 5 | 0
34 | REPARATURNE SPOJKE 64-71 | kos |  | 5 | 0
35 | REPARATURNE SPOJKE 73-80 | kos |  | 3 | 0
36 | REPARATURNE SPOJKE 76-83 | kos |  | 2 | 0
37 | REPARATURNE SPOJKE 82-89 | kos |  | 2 | 0
38 | REPARATURNE SPOJKE 88-98 | kos |  | 10 | 0
39 | REPARATURNE SPOJKE 94-104 | kos |  | 3 | 0
40 | REPARATURNE SPOJKE 100-110 | kos |  | 5 | 0
41 | REPARATURNE SPOJKE 108-118 | kos |  | 6 | 0
42 | REPARATURNE SPOJKE 114-124 | kos |  | 4 | 0
43 | REPARATURNE SPOJKE 118-128 | kos |  | 4 | 0
44 | REPARATURNE SPOJKE 128-138 | kos |  | 2 | 0
45 | REPARATURNE SPOJKE 143-153 | kos |  | 2 | 0
46 | REPARATURNE SPOJKE 153-163 | kos |  | 1 | 0
47 | REPARATURNE SPOJKE 169-179 | kos |  | 6 | 0
48 | REPARATURNE SPOJKE 172-182 | kos |  | 2 | 0
49 | REPARATURNE SPOJKE 176-186 | kos |  | 2 | 0
50 | REPARATURNE SPOJKE 219 -229 | kos |  | 3 | 0
51 | REPARATURNE SPOJKE 287-297 | kos |  | 2 | 0
52 | REPARATURNE SPOJKE 297-307 | kos |  | 3 | 0
53 | REPARATURNE SPOJKE 300-312 | kos |  | 2 | 0
54 | REPARATURNE SPOJKE 326-338 | kos |  | 3 | 0
55 | REPARATURNE SPOJKE 345-357 | kos |  | 2 | 0
56 | REPARATURNE SPOJKE 366-379 | kos |  | 3 | 0
57 | SPOJKA ZOBATA 63 | kos |  | 15 | 0
58 | SPOJKA ZOBATA 75 | kos |  | 10 | 0
59 | SPOJKA ZOBATA 90 | kos |  | 16 | 0
60 | SPOJKA ZOBATA 110 | kos |  | 10 | 0
61 | SPOJKA MS Z/N 20 | kos |  | 50 | 0
62 | SPOJKA MS Z/N 25 | kos |  | 50 | 0
63 | SPOJKA MS Z/N 32 | kos |  | 30 | 0
64 | SPOJKA MS Z/N 40 | kos |  | 25 | 0
65 | SPOJKA MS Z/N 50 | kos |  | 20 | 0
66 | SPOJKA MS Z/N 63 | kos |  | 10 | 0
67 | SPOJKA MS N/N 20 | kos |  | 40 | 0
68 | SPOJKA MS N/N 25 | kos |  | 40 | 0
69 | SPOJKA MS N/N 32 | kos |  | 30 | 0
70 | SPOJKA MS N/N 40 | kos |  | 30 | 0
71 | SPOJKA MS N/N 50 | kos |  | 25 | 0
72 | SPOJKA MS N/N 63 | kos |  | 10 | 0
73 | SPOJKA MS DVOJNA 20 | kos |  | 25 | 0
74 | SPOJKA MS DVOJNA 25 | kos |  | 30 | 0
75 | SPOJKA MS DVOJNA 32 | kos |  | 25 | 0
76 | SPOJKA MS DVOJNA 40 | kos |  | 20 | 0
77 | SPOJKA MS DVOJNA 50 | kos |  | 15 | 0
78 | SPOJKA MS DVOJNA 63 | kos |  | 10 | 0
79 | KOLENO MS 25 | kos |  | 15 | 0
80 | KOLENO MS 32 | kos |  | 15 | 0
81 | T KOS MS N/N 25 | kos |  | 15 | 0
82 | T KOS MS N/N 32 | kos |  | 10 | 0
83 | SPOJKA UNIVERZALNA - Enojna 50 | kos |  | 5 | 0
84 | SPOJKA UNIVERZALNA - Enojna 60 | kos |  | 3 | 0
85 | SPOJKA UNIVERZALNA - Dvojna 80 | kos |  | 10 | 0
86 | SPOJKA UNIVERZALNA - Enojna 80 | kos |  | 30 | 0
87 | SPOJKA UNIVERZALNA - Dvojna 100 | kos |  | 15 | 0
88 | SPOJKA UNIVERZALNA - Enojna 100 | kos |  | 30 | 0
89 | SPOJKA UNIVERZALNA - Dvojna 125 | kos |  | 5 | 0
90 | SPOJKA UNIVERZALNA - Enojna 125 | kos |  | 10 | 0
91 | SPOJKA UNIVERZALNA - Dvojna 150 | kos |  | 10 | 0
92 | SPOJKA UNIVERZALNA - Enojna 150 | kos |  | 15 | 0
93 | SPOJKA UNIVERZALNA - Dvojna 200 | kos |  | 2 | 0
94 | SPOJKA UNIVERZALNA - Enojna 200 | kos |  | 6 | 0
95 | SPOJKA UNIVERZALNA - Dvojna 225 | kos |  | 2 | 0
96 | SPOJKA UNIVERZALNA - Dvojna 250 | kos |  | 2 | 0
97 | SPOJKA UNIVERZALNA - Enojna 250 | kos |  | 2 | 0
98 | SPOJKA UNIVERZALNA - Dvojna 300 | kos |  | 2 | 0
99 | SPOJKA UNIVERZALNA - Enojna 300 | kos |  | 8 | 0
SPOJKA -UNIVERZALNA: Ohišje - GGG40 z epoksi premazom minimalnega nanosa 250 micronov; Tesnilo: NBR., Varovanje z
nazobčanim kovinskim obročem. (kot multi/joint proizvajalca GEORG FISCHER, ali enakovredno)
100 | HIDRANT OMARA TIP. HO-NH Z OPREMO | kos |  | 6 | 0
SKUPAJ OSTALI VODOVODNI MATERIAL brez DDV: |  |  |  |  | 0