## Delovni list1
Popis del za obnovo severne fasade (vzhodna in severna fasada termoizolirana s stiroporjem
10 cm) večstanovanjskega objekta
IV. Prekomorske brigade 4 , Ajdovščina
|  |  |  | Cena | Vrednost
1 | Ograditev in ureditev gradbišča skladno z ZGO ter izvedbo
vodovodnega in elektro priključka.
| kos | 1
2 | Montaža in demontaža cevnega fasadnega odra višine do
10,00 m.
| m2 | 720
3 | Izpiranje celotne fasade z vodnim curkom pod pritiskom.
| m2 | 670
4 | Odstranitev na več mestih odstopajočega Teranova ometa.
nujen pregled celotne fasade s postavljenega odra. Ocena.
| m2 | 50
5 | Demontaža dotrajanih oken velikosti do 1,00m2 z nakladanjem
in odvozom v trajno deponijo.
| kos | 20
6 | Demontaža obstoječih strešnih odtokov iz pocinkane pločevine
fi 100 mm, komplet z nosilci ter dobavo novih nosilcev in
objemk ter dodatnega novega kolena s ponovno montažo
demontiranih cevi.
| ml | 42
7 | Rušenje obstoječih vtokov v peskolove z odkopom zemlje,
ter izdelava novih PVC vtokov fi 110 z odmikom od fasade
za debelino toplotnoizolacijske fasade.
| kos | 4
8 | Demontaža obstoječih kamnitih in pločevinastih okenskih polic
širine do 25 cm, dolžine do 1,50 m, skupaj z nakladanjem in
odvozom v trajno deponijo.
| kos | 24
9 | Dobava in montaža novih PVC oken bele barve, kombinirano
odpiranje, enokrilna, termopan zasteklitev, velikosti do
1,00 m2, komplet z notranjo PVC polico širine do 30 cm.
Brez senčil.
| kos | 20
10 | Dobava in vzidava granitnih okenskih polic širine do 38 cm,
debeline 3 cm, s stranskimi nalimki in odkapnim utorom.
| ml | 55.6
11 | Obrizg in grobi ter fini omet špalet oken v prostorih in na fasadi,
komplet z zaščito tlakov in zidarskim čiščenjem po zaključku
del. Špalete širine do 25 cm.
| ml | 100
12 | Demontaža obstoječih elektro kablov interne uporabe z
odklopom, dobavo Stigma cevi fi 22 mm, montažo na obstoječi
fasadni omet, vstavitvijo obstoječih kablov in ponovnim
priklopom kablov.
| ml | 50
13 | Krpanje teranova ometa na več mestih. Ocena.
| m2 | 50
14 | Demontaža vzidanih železnih nosilcev bivših polken ter krpanje
lukenj po demontaži.
| kos | 28
15 | Premaz celotne oprane fasade z Elastosil premazom pred
lepljenjem toplotne izolacije.
| m2 | 674
16 | Odkop humusa z odmetom v pasu širine do 1,10 m, globine do
25 cm.
| ml | 50
17 | Izdelava tamponskega nasutja debeline 10 cm z utrditvijo
v pasu širine do 1,10 m.
| ml | 50
18 | Opaž roba širine 10 cm, PVC folija ter izdelava podložnega
betona, armiran z Q139, debeline 10 cm, v pasu širine 1,00 cm.
| ml | 50
19 | Dobava in polaganje pranih plošč 40x40x5 cm, belo sivi prodec,
na cementni estrih ter stičenje reg z F.C. malto. Širina pločnika
2x plošča, komplet z obdelavo okrog obstoječih b. pokrovov
peskolovov.
| ml | 50
20 | Dobava in lepljenje stirodurja debeline 8 cm v pasu širine
od 0,70-0,95 m – cokel.
| m1 | 62
21 | Dobava in lepljenje fasadnega stiroporja debeline 10 cm.
| m2 | 610
22 | Vijačenje celotne fasade s PVC sidri dolžine 16 cm po površini
za močno vetrovno območje.
| ml | 674
23 | Dobava in montaža zidne pocinkane letve z odkapnim nosom
za oblogo debeline 10 cm.
| ml | 71.2
24 | 2x nanos polimerne malte ter vtis PVC mrežice.
| m2 | 674
25 | Dobava in montaža PVC vogalnikov, PVC odkapnikov in
PVC okenskih profilov.
| ml | 195
26 | Silikoniranje obstoječih in novih oken ter polic na stiku s
fasado.
| ml | 190
27 | Prednamaz napuščev ter 2x barvanje s fasadno barvo v tonu,
ki ga izbere investitor. Napušč r.š. do 0,40 m.
| ml | 80
28 | Prednamaz in izdelava zaribanega akrilnega fasadnega ometa
zrnatosti do fi 2,00 mm v tonu po izbiri investitorja.
| m2 | 600
29 | Prednamaz in izdelava kulirplast cokla v pasu širine do 0,95 m
v tonu, ki ga določi investitor.
| ml | 75
30 | Zidarsko čiščenje in predhodna zaščita oken in tlaka ter
zidarsko čiščenje delovišča in gradbiščne deponije. Obračuna
se 5 % vrednosti postavk 1-29.
31 | Nepredvidena dela, ki se izvedejo po naročilu nadzora
in obračunajo po vpisu v gradbeni dnevnik,
predvidi se 10% postavk 1 do 30.
Vrednost del skupaj:
8,5 % DDV:
Skupaj z DDV:

## Delovni list4
Ocena vrednosti obnove severne fasade (vzhodna in severna fasada termoizolirana s stiroporjem
10 cm) večstanovanjskega objekta na ulici IV. Prekomorske brigade v Ajdovščini
|  |  |  | Cena | Vrednost
1 | Ograditev in ureditev gradbišča skladno z ZGO ter izvedbo
vodovodnega in elektro priključka.
| kos | 1 |  | 6.5 | 6.5
2 | Montaža in demontaža cevnega fasadnega odra višine do
10,00 m.
| m2 | 840 |  | 6.5 | 5460
3 | Izpiranje celotne fasade z vodnim curkom pod pritiskom.
| m2 | 670 |  | 2.5 | 1675
4 | Odstranitev na več mestih odstopajočega Teranova ometa.
nujen pregled celotne fasade s postavljenega odra. Ocena.
| m2 | 50 |  | 15.5 | 775
5 | Demontaža dotrajanih oken velikosti do 1,00m2 z nakladanjem
in odvozom v trajno deponijo.
| kos | 9 |  | 35 | 315
6 | Demontaža obstoječih strešnih odtokov iz pocinkane pločevine
fi 100 mm, komplet z nosilci ter dobavo novih nosilcev in
objemk ter dodatnega novega kolena s ponovno montažo
demontiranih cevi.
| ml | 42 |  | 10 | 420
7 | Rušenje obstoječih vtokov v peskolove z odkopom zemlje,
ter izdelava novih PVC vtokov fi 110 z odmikom od fasade
za debelino toplotnoizolacijske fasade.
| kos | 4 |  | 130 | 520
8 | Demontaža obstoječih kamnitih in pločevinastih okenskih polic
širine do 25 cm, dolžine do 1,50 m, skupaj z nakladanjem in
odvozom v trajno deponijo.
| kos | 24 |  | 15 | 360
9 | Dobava in montaža novih PVC oken bele barve, kombinirano
odpiranje, enokrilna, termopan zasteklitev, velikosti do
1,00 m2, komplet z notranjo PVC polico širine do 30 cm.
Brez senčil.
| kos | 9 |  | 250 | 2250
10 | Dobava in vzidava granitnih okenskih polic širine do 38 cm,
debeline 3 cm, s stranskimi nalimki in odkapnim utorom.
| ml | 26.8 |  | 65 | 1742
11 | Obrizg in grobi ter fini omet špalet oken v prostorih in na fasadi,
komplet z zaščito tlakov in zidarskim čiščenjem po zaključku
del. Špalete širine do 25 cm.
| ml | 100 |  | 7.5 | 750
12 | Demontaža obstoječih elektro kablov interne uporabe z
odklopom, dobavo Stigma cevi fi 22 mm, montažo na obstoječi
fasadni omet, vstavitvijo obstoječih kablov in ponovnim
priklopom kablov.
| ml | 50 |  | 10.3 | 515
13 | Krpanje teranova ometa na več mestih. Ocena.
| m2 | 50 |  | 17.5 | 875
14 | Demontaža vzidanih železnih nosilcev bivših polken ter krpanje
lukenj po demontaži.
| kos | 28 |  | 10 | 280
15 | Premaz celotne oprane fasade z Elastosil premazom pred
lepljenjem toplotne izolacije.
| m2 | 670 |  | 1.95 | 1306.5
16 | Odkop humusa z odmetom v pasu širine do 1,10 m, globine do
25 cm.
| ml | 50 |  | 7.5 | 375
17 | Izdelava tamponskega nasutja debeline 10 cm z utrditvijo
v pasu širine do 1,10 m.
| ml | 50 |  | 3.3 | 165
18 | Opaž roba širine 10 cm, PVC folija ter izdelava podložnega
betona, armiran z Q139, debeline 10 cm, v pasu širine 1,00 cm.
| ml | 50 |  | 2.7 | 135
19 | Dobava in polaganje pranih plošč 40x40x5 cm, belo sivi prodec,
na cementni estrih ter stičenje reg z F.C. malto. Širina pločnika
2x plošča, komplet z obdelavo okrog obstoječih b. pokrovov
peskolovov.
| ml | 50 |  | 33 | 1650
20 | Dobava in lepljenje stirodurja debeline 7 cm v pasu širine
od 0,70-0,95 m.
| m1 | 31.5 |  | 14.5 | 456.75
21 | Dobava in lepljenje stiroporja debeline 10 cm.
| m2 | 283.04 |  | 15.4 | 4358.816
22 | Vijačenje celotne fasade s PVC sidri dolžine 16 cm po površini
za močno vetrovno območje.
| ml | 314 |  | 3.5 | 1099
23 | Dobava in montaža zidne pocinkane letve z odkapnim nosom
za oblogo debeline 10 cm.
| ml | 31.5 |  | 10.5 | 330.75
24 | 2x nanos polimerne malte ter vtis PVC mrežice.
| m2 | 670 |  | 12.5 | 8375
25 | Dobava in montaža PVC vogalnikov, PVC odkapnikov in
PVC okenskih profilov.
| ml | 182.7 |  | 2.1 | 383.67
26 | Silikoniranje obstoječih in novih oken ter polic na stiku s
fasado.
| ml | 88.4 |  | 1.3 | 114.92
27 | Prednamaz napuščev ter 2x barvanje s fasadno barvo v tonu,
ki ga izbere investitor. Napušč r.š. do 0,40 m.
| ml | 80 |  | 9.1 | 728
28 | Prednamaz in izdelava zaribanega akrilnega fasadnega ometa
zrnatosti do fi 2,00 mm v tonu po izbiri investitorja.
| m2 | 580 |  | 10 | 5800
29 | Prednamaz in izdelava kulirplast cokla v pasu širine do 0,95 m
v tonu, ki ga določi investitor.
| ml | 75 |  | 12 | 900
30 | Zidarsko čiščenje in predhodna zaščita oken in tlaka ter
zidarsko čiščenje delovišča in gradbiščne deponije. Obračuna
| se 5 % vrednosti postavk 1-29. |  |  |  | 2106.1
31 | Nepredvidena dela, ki se izvedejo po naročilu nadzora
in obračunajo po vpisu v gradbeni dnevnik,
| predvidi se 10% postavk 1 do 30. |  |  |  | 4212.19
|  |  | Vrednost del skupaj: |  | 48440.196
|  |  | 8,5 % DDV: |  | 4117.42
|  |  | Skupaj z DDV: |  | 52557.616

## Delovni list2
Popis del za obnovo severne in vzhodne fasade večstanovanjskega objekta na ulici
IV. Prekomorske brigade v Ajdovščini
|  |  |  | Cena | Vrednost
1 | Ograditev in ureditev gradbišča skladno z ZGO ter izvedbo
vodovodnega in elektro priključka.
| kos | 1
2 | Montaža in demontaža cevnega fasadnega odra višine do
10,00 m.
| m2 | 420.3
3 | Izpiranje celotne fasade z vodnim curkom pod pritiskom.
| m2 | 336.77
4 | Odstranitev na več mestih odstopajočega Teranova ometa.
nujen pregled celotne fasade s postavljenega odra. Ocena.
| m2 | 15
5 | Demontaža dotrajanih oken velikosti do 1,00m2 z nakladanjem
in odvozom v trajno deponijo.
| kos | 9
6 | Demontaža obstoječih strešnih odtokov iz pocinkane pločevine
fi 100 mm, komplet z nosilci ter dobavo novih nosilcev in
objemk ter dodatnega novega kolena s ponovno montažo
demontiranih cevi.
| ml | 21
7 | Rušenje obstoječih vtokov v peskolove z odkopom zemlje,
ter izdelava novih PVC vtokov fi 110 z odmikom od fasade
za debelino toplotnoizolacijske fasade.
| kos | 2
8 | Demontaža obstoječih kamnitih in pločevinastih okenskih polic
širine do 25 cm, dolžine do 1,50 m, skupaj z nakladanjem in
odvozom v trajno deponijo.
| kos | 24
9 | Dobava in montaža novih PVC oken bele barve, kombinirano
odpiranje, enokrilna, termopan zasteklitev, velikosti do
1,00 m2, komplet z notranjo PVC polico širine do 30 cm.
Brez senčil.
| kos | 9
10 | Dobava in vzidava granitnih okenskih polic širine do 38 cm,
debeline 3 cm, s stranskimi nalimki in odkapnim utorom.
| ml | 26.8
11 | Obrizg in grobi ter fini omet špalet oken v prostorih in na fasadi,
komplet z zaščito tlakov in zidarskim čiščenjem po zaključku
del. Špalete širine do 25 cm.
| ml | 51.6
12 | Demontaža obstoječih elektro kablov interne uporabe z
odklopom, dobavo Stigma cevi fi 22 mm, montažo na obstoječi
fasadni omet, vstavitvijo obstoječih kablov in ponovnim
priklopom kablov.
| ml | 35
13 | Krpanje teranova ometa na več mestih. Ocena.
| m2 | 15
14 | Demontaža vzidanih železnih nosilcev bivših polken ter krpanje
lukenj po demontaži.
| kos | 28
15 | Premaz celotne oprane fasade z Elastosil premazom pred
lepljenjem toplotne izolacije.
| m2 | 314
16 | Odkop humusa z odmetom v pasu širine do 1,10 m, globine do
25 cm.
| ml | 25.5
17 | Izdelava tamponskega nasutja debeline 10 cm z utrditvijo
v pasu širine do 1,10 m.
| ml | 25.5
18 | Opaž roba širine 10 cm, PVC folija ter izdelava podložnega
betona, armiran z Q139, debeline 10 cm, v pasu širine 1,00 cm.
| ml | 25.5
19 | Dobava in polaganje pranih plošč 40x40x5 cm, belo sivi prodec,
na cementni estrih ter stičenje reg z F.C. malto. Širina pločnika
2x plošča, komplet z obdelavo okrog obstoječih b. pokrovov
peskolovov.
| ml | 25.5
20 | Dobava in lepljenje stirodurja debeline 7 cm v pasu širine
od 0,70-0,95 m.
| m1 | 31.5
21 | Dobava in lepljenje stiroporja debeline 10 cm.
| m2 | 283.04
22 | Vijačenje celotne fasade s PVC sidri dolžine 16 cm po površini
za močno vetrovno območje.
| ml | 314
23 | Dobava in montaža zidne pocinkane letve z odkapnim nosom
za oblogo debeline 10 cm.
| ml | 31.5
24 | 2x nanos polimerne malte ter vtis PVC mrežice.
| m2 | 317.6
25 | Dobava in montaža PVC vogalnikov, PVC odkapnikov in
PVC okenskih profilov.
| ml | 182.7
26 | Silikoniranje obstoječih in novih oken ter polic na stiku s
fasado.
| ml | 88.4
27 | Prednamaz napuščev ter 2x barvanje s fasadno barvo v tonu,
ki ga izbere investitor. Napušč r.š. do 0,40 m.
| ml | 37.1
28 | Prednamaz in izdelava zaribanega akrilnega fasadnega ometa
zrnatosti do fi 2,00 mm v tonu po izbiri investitorja.
| m2 | 283.04
29 | Prednamaz in izdelava kulirplast cokla v pasu širine do 0,95 m
v tonu, ki ga določi investitor.
| ml | 31.5
30 | Zidarsko čiščenje in predhodna zaščita oken in tlaka ter
zidarsko čiščenje delovišča in gradbiščne deponije. Obračuna
se________ % vrednosti postavk 1-29.
Vrednost del skupaj:
8,5 % DDV:
Skupaj z DDV: