## rekapitulacija
2. | VODOVOD Gradišče pod Turo
Rekapitulacija
1. | GRADBENA DELA | 0
2. | CEVI | 0
| VODOVOD SKUPAJ: | 0

## popis trasa
|  |  |  | skupaj | cena /e.m. | znesek
|  | Opis postavke | e.m. | količina
| A. | GRADBENA DELA
1 | 1 | Zakoličba novih cevovodov | m1 | 119 |  | 0
1 | 2 | Zavarovanje lomnih točk. | kos | 4 |  | 0
1 | 3 | Postavljanje prečnih profilov na mestih kjer se menja smer ali padec cevovoda. | kos | 6 |  | 0
1 | 4 | Strojni odkop humusa v debelini do 20 cm z odlaganjem na rob izkopa | m2 | 225 |  | 0
1 | 5 | Strojni izkop vodovodnega jarka v terenu III in IV ktg v suhem terenu širine do 2,0 m, globine do 2 m, s pravilnim odsekovanjem stranic in odmetom materiala 1,0 m od roba jarka ( 1,45 - 1,55 m3/m1 ) | m3 | 306 |  | 0
1 | 6 | Ročni izkop vodovodnega jarka v terenu v IV ktg, v suhem terenu širine do 2,0 m, globine do 2 m, s pravilnim odsekovanjem stranic in odmetom materiala 1,0 m od roba jarka | m3 | 4.5 |  | 0
1 | 7 | Planiranje dna jarka v ravnini ali vzdolžnih naklonih pri normalnih pogojih v vseh kategorijah ( 0,48 - 0,50 m2/m1 ). | m2 | 108 |  | 0
1 | 8 | Dobava posteljice iz sipkega materiala velikosti zrna do 8 mm, kompletno s prevozom in premetavanjem v jarek, podbijanjem cevi in planiranjem ( 0,37-0,39 m3/m1 ). | m3 | 42 |  | 0
1 | 9 | Zasip jarka z materialom od izkopa z nabijanjem v plasteh po 30 cm do 95% SPP; zrna premera nad 150 mm se izločajo! | m3 | 37 |  | 0
1 | 10 | Zasip jarka z nevezanim materialom in izvedbo po TSC 06.100:2003, 0-125 mm, vključno z dobavo, ter komprimiranje v plasteh po 30 cm (pod voznimi površinami) | m3 | 134 |  | 0
1 | 11 | Zasip jarka z nevezanim materialom po TSC 06.200:2003, 0-63 mm z nabijanjem v plasteh po 20 cm, vgrajevanje po detajlu - tamponsko nasutje. | m3 | 47 |  | 0
1 | 12 | Nalaganje in odvoz izkopanega materijala v deponijo na razdalji do 5 km (obračun v raščenem stanju) | m3 | 273.5 |  | 0
1 | 13 | Obbetoniranje cestnih kap, zasunov, kolen in hidrantov z C16/20 z vsemi pomožnimi deli (do 0,03 m3/kos) | kos | 8 |  | 0
1 | 14 | Dodatek za razna nepredvidena dela na cevovodu:
|  | Predvideno 3 % od vrednosti gradbenih del (obračun po dejanskih stroških) |  | ocena |  | 0
|  | Gradbena dela skupaj: |  |  |  | 0
| B. | VODOVODNI MATERIAL Z MONTAŽO IN TRANSPORTI
| I | CEVI
1 | 1 | Prenašanje in spuščanje v jarek cevi dolžine do 6m iz nodularne litine DN 100 mm, | m1 | 119 |  | 0
|  | SKUPAJ CEVI |  |  |  | 0