## EcsListPrjPoTmp
ZBIRNIK MATERIALA V RAZDELILNIKU R01
Kjer so v dokumentaciji navedeni proizvajalci, znamke, tipi,…velja »ali enakovredni«
KOS | OZNAKA | OPIS | PROIZVAJALEC | KODA NAROČILA | PONUJEN PROIZVAJALEC
11 | 100-K09DJ10 | Kontaktor 4kW NO 24VDC | Rockwell ali enakov. | 100-K09DJ10
11 | 100-KFC11 | Pomožni kontaktni sklop NO+NC |  | 100-KFC11
4 | 100-KMCH | Mosticek za reverzno delovanje |  | 100-KMCH
4 | 100-KPR | Mehanski interlock |  | 100-KFC11
1 | 140G-H2F3-D10-SJ-KA | IO 125/100A 25 kA | Rockwell ali enakov. | 140G-H2F3-D10-SJ-KA
1 | 140G-H-RVM12R | rocica RdRu |  | 140G-H-RVM12R
2 | 140G-H-TC3L | zascita prikljuckov |  | 140G-H-TC3L
1 | 140M-C2E-B16 | Odklopnik_1,6A_100kA | Rockwell ali enakov. | 140M-C2E-B16
3 | 140M-C2E-B25 | Odklopnik_2,5A_100kA |  | 140M-C2E-B25
4 | 140M-C2E-B63 | Odklopnik_6,3A_100kA |  | 140M-C2E-B63
1 | 140M-C2E-C10 | Odklopnik_10A_100kA |  | 140M-C2E-C10
1 | 140M-C2E-C16 | Odklopnik_16A_50kA |  | 140M-C2E-C16
1 | 140M-C2E-C25 | Odklopnik_25A_15kA |  | 140M-C2E-C25
11 | 140M-C-AFA11 | kontaktni sklop NO+NC |  | 140M-C-AFA11
11 | 140M-C-KN1 | ročica odklopnika |  | 140M-C-KN1
6 | 140M-C-PEK12 | vmesnik za kontaktor |  | 140M-C-PEK12
12 | 1492-RFB424 | VS z varovalko in LED | Rockwell ali enakov. | 1492-RFB424
12 | B5x20-T1A | varovalka B20x5 -1AT
2 | 1492-SPM1B060 | 1p IO B6A 10kA | Rockwell ali enakov. | 1492-SPM1B060
3 | 1492-SPM1C040 | 1p IO C4A 10kA | Rockwell ali enakov. | 1492-SPM1C040
1 | 1492-SPM1C100 | 1p IO C10A 10kA | Rockwell ali enakov. | 1492-SPM1C100
1 | 1492-SPM1C130 | 1p IO C13A 10kA | Rockwell ali enakov. | 1492-SPM1C130
1 | 1492-SPM1C160 | 1p IO C16A 10kA | Rockwell ali enakov. | 1492-SPM1C160
6 | 1492-SPM1C040N | 1p+N IO C4A 10kA | Rockwell ali enakov. | 1492-SPM1C040-N
1 | 1492-SPM1C100N | 1p+N IO C10A 10kA | Rockwell ali enakov. | 1492-SPM1C100-N
1 | 1492-SPM2B030 | 2p IO B3A 10kA | Rockwell ali enakov. | 1492-SPM2B030
1 | 1492-SPM2B050 | 2p IO B5A 10kA | Rockwell ali enakov. | 1492-SPM2B050
1 | 1492-SPM3C100 | 3p IO C10A 10kA | Rockwell ali enakov. | 1492-SPM3C100
3 | 1492-SPM3C160 | 3p IO C16A 10kA | Rockwell ali enakov. | 1492-SPM3C160
1 | 1492-SPM3C250 | 3p IO C25A 10kA | Rockwell ali enakov. | 1492-SPM3C250
1 | 1492-SPM3C320 | 3p IO C32A 10kA | Rockwell ali enakov. | 1492-SPM3C320
1 | 189-AR3 | kontaktni sklop NOC |  | 189-AR3
1 | 1783-US7T1F | Switch 7+1 portni 24Vdc | Rockwell ali enakov. | 1783-US7T1F
1 | 1585J-M8TBJM-1M9 | patch kabel RJ45, 1m9 |  | 1585J-M8TBJM-1M9
2 | 194L-E12-1751 | Stikalo 1x0-1,12A, 48x48 | Rockwell ali enakov. | 194L-E12-1751
1 | 194L-E12-3251 | Stikalo 1x102,12A, 48x48 |  | 194L-E12-3251
5 | 194L-E12-3252 | Stikalo 2x102,12A, 48x48 |  | 194L-E12-3252
3 | 194L-E12-3253 | Stikalo 3x102,12A, 48x48 |  | 194L-E12-3253
1 | 194L-E12-3254 | Stikalo 4x102,12A, 48x48 |  | 194L-E12-3254
2 | 194L-HC4A-175 | Rocica stikala |  | 194L-HC4A-175
10 | 194L-HC4A-325 | ročica stikala |  | 194L-HC4A-325
3 | 4983-DH300-25 | PZ IB 330V/25 kA, 1p | Rockwell ali enakov. | 4983-DH300-25
1 | 5069-L320ER | Procesor 2Mb, 2xETH | Rockwell ali enakov. | 5069-L320ER
1 | 5069-RTB64-SPRING | konektor 4+6 polni, spring |  | 5069-RTB64-SPRING
5 | 5069-IB16 | 5069 Digitalni VH 16x30Vdc | Rockwell ali enakov. | 5069-IB16
2 | 5069-OB16 | 5069 Digitalni IZH 16x30Vdc |  | 5069-OB16
1 | 5069-IY4 | 5069 AN VH 4x4..20 mA |  | 5069-IY4
1 | 5069-IF8 | 5069 AN VH 8x4..20 mA |  | 5069-IF8
8 | 5069-RTB18-SPRING | konektor 18 polni, spring |  | 5069-RTB18-SPRING
26 | 700-HC24Z243 | Rele 24Vdc, 4 polni NOC | Rockwell ali enakov. | 700-HC24Z243
26 | 700-HN104 | podnožje 14 polno |  | 700-HN104
26 | 700-ADL1R | LED+supresor |  | 700-ADL1R
26 | 700-HN124 | držalo releja |  | 700-HN124
5 | 700-HLT1Z24 | Rele 1xNOC 24Vdc, ozki | Rockwell ali enakov. | 700-HLT1Z24
2 | 700-K40E-DJ | Pom. Kontaktor 24Vdc | Rockwell ali enakov. | 700-K40E-DJ
1 | ITY-TW010B | UPS 1000VA online | Socomec ali enakov. | ITY-TW010B
KOS | OZNAKA | OPIS | PROIZVAJALEC | KODA NAROČILA
1 | LS-FI-C16/003-A | KZS stikalo | Schrack ali enakov. | BU617616
7 | MCZOVPCL24VAC | PZ 24V 0.5A 1xAIN | Weidmueller ali enakov. | 8472880000
2 | MSR126R | Varnostni rele 1 kanalni | Rockwell ali enakov. | 440R-N23123
2 | MT78750 | podnožje za kontrolnik vdora vode | Schrack ali enakov. | MT78750
1 | PM1000 | Power monitor Ethernet | Rockwell ali enakov. | 1408-EM3A-ENT
2 | 800FP-R611 | Tipka modra RESET | Rockwellali enakov. | 800FP-R611
4 | 800FP-P4 | Svetilka rdeca |  | 800FP-P4
4 | 800FP-P3 | Svetilka zelena |  | 800FP-P3
2 | 800FP-P5 | Svetilka rumena |  | 800FP-P5
10 | 800FP-LF7 | Svetleca tipka bela |  | 800FP-LF7
4 | 800FP-LF6 | Svetleca tipka modra |  | 800FP-LF6
9 | 800FP-LF4 | Svetleca tipka rdeca |  | 800FP-LF4
1 | 800F-N7G | LED 230Vac zelena |  | 800F-N7G
16 | 800F-N3W | LED 24Vdc, bela |  | 800F-N3W
13 | 800F-N3R | LED 24Vdc, rdeča |  | 800F-N3R
3 | 800F-N3G | LED 24V zelena |  | 800F-N3G
16 | 800F-X10 | NO kontaktni sklop |  | 800F-X10
9 | 800F-X01 | NC kontaktni sklop |  | 800F-X01
35 | 800F-ALP | nosilec/adapter |  | 800F-ALP
2 | 809S-C1-10A-48 | Tokovni rele 1-10A, 24V | Rockwell ali enakov. | 809S-C1-10A-48
1 | ProMAX-24V/5A | Usmernik230/24/5A | Weidmueller ali enakov. | 1478110000
1 | ProMax-24V/3A | Usmernik 230ac/24dc-72W | Weidmueller ali enakov. | 1478100000
1 | SZ.25006.100 | 1F vticnica za DIN sino | Rittal ali enakov. | SZ.25006.100
1 | SK3105.370 | Grelec omare, 130W | Rittal ali enakov. | SK3105.370
1 | SK3110.000 | Termostat | Rittal ali enakov. | SK 3110.000
1 | SK3118.000 | Higrostat | Rittal ali enakov. | SK 3118.000
1 | SK3239.600 | EMC ventilator 19W/105m3 | Rittal ali enakov. | SK3239.600
1 | SK3239.060 | filter ventialtorja |  | SK3239.060
1 | SZ4140.020 | Svetilka 14W/230Vac | Rittal ali enakov. | SZ4140.020
1 | SZ4315.100 | napajalni kabel, oranžni |  | SZ4315.100
3 | MG952008-A | Tokovni trafo 80/5A | Schrack ali enakov. | MG952008-A
1 | UR5P3011 | Kontrolnik faz | Schrack ali enakov. | UR5P3011
1 |  | stenski optični delilnik 4p | FOKAB ali enakov.
3 | WPD304 | fazni distributor 3p | Weidmueller ali enakov. | 1562160000
3 | 140M-C-W455N | busbar 32A 3p | Rockwell ali enakov. | 140M-C-W455N
1m | 3 fazni busbar za odklopnike serije 1492, s priborom |  | Rockwell ali enakov. | 1492-A388
4 | 1492-J50 | vrstna ponka 50 mm2, bež | Rockwell ali enakov. | 1492-J50
3 | 1492-L16 | vrstna ponka 16 mm2, bež | Rockwell ali enakov. | 1492-L16
1 | 1492-L16B | vrstna ponka 16 mm2, modra |  | 1492-L16B
3 | 1492-L10 | vrstna ponka 10 mm2, bež | Rockwell ali enakov. | 1492-L10
1 | 1492-L10B | vrstna ponka 10 mm2, modra |  | 1492-L10B
12 | 1492-L6 | vrstna ponka 6 mm2, bež |  | 1492-L6
4 | 1492-L6B | vrstna ponka 6 mm2, modra |  | 1492-L6B
53 | 1492-L4 | vrstna ponka 4 mm2, bež |  | 1492-L4
7 | 1492-L4B | vrstna ponka 4 mm2, modra |  | 1492-L4B
75 | 1492-L3 | vrstna ponka 2,5 mm2, bež |  | 1492-L3
6 | 1492-ERL35 | končnik, pritrdilec |  | 1492-ERL35
1 kpl | drobni material
1 kpl | PE sponke za šino za oklopljene kable |  | Weidmueller ali enakov.
7 m | TS35 | DIN 35 mm šina za elemente | Schrack ali enakov.
1 m |  | šina za pritrditev kablov
2 m |  | plastični kanal 80x80
10 m |  | plastični kanal 60x80
4 m |  | plastični kanal 40x60
1 kpl | drobni montažni material (žica, napisi, oznake …..)
| KRAJ: |  |  | GOSPODARSKI SUBJEKT:
ime in priimek zakonitega zastopnika in podpis
DATUM: